## Мои данные
ЛСР_ЛЭУ
УТВЕРЖДАЮ | [8 empty] | СОГЛАСОВАНО
_________________ // | [8 empty] | _________________ //
ЛОКАЛЬНАЯ СМЕТА №
(локальный сметный расчет)
Ремонтные работы по адресу: Московская область, г.Домодедово, ул.Дружбы д. 9
(наименование работ и затрат, наименование объекта)
Составлен(а) в ценах на
№ п/п | Шифр расценки и коды ресурсов (обоснование коэффициента) | Наименование работ и затрат | Единица измерения | Кол-во единиц | Цена на ед. изм., руб. | Коэф. поправ. к позиции | Всего в базисных ценах, руб. | Коэф. пересчета | Всего в текущих (прогнозных) ценах, руб.
1 | 2 | 3 | 4 | 5 | 6 | 7 | 8 | 9 | 10
подъезд 1
Раздел 1. Входная группа
1 | ТЕРр62-26-1 | Окраска перхлорвиниловыми красками козырька | 100 м2 | 0.2 | 652.82 |  |  | сентябрь 2019 г. п/п 183_
| 101-0485 | Краска фасадная марок А, Б | т | 0.0065 | 15989 |  | 103.93 | 5.43 | 564.34
| 101-1292 | Уайт-спирит | т | 0.0002 | 6667.01 |  | 1.33 | 5.43 | 7.22
| 101-1757 | Ветошь | кг | 0.082 | 1.81 |  | 0.15 | 5.43 | 0.81
|  | ЗП |  |  | 70.76 |  | 14.15 | 29.06 | 411.2
|  | ЭМ |  |  | 57.54 |  | 11.51 | 5.57 | 64.11
|  | в т.ч. ЗПМ | [5 empty] | 29.06
|  | МР |  |  | 524.52 |  | 104.9 | 5.43 | 569.61
|  | НР от ФОТ | % | 80 |  |  | 11.32 | 64=80*0.85 * 0,94 | 263.17
|  | СП от ФОТ | % | 50 |  |  | 7.08 | 36=50*0.8 * 0,9 | 148.03
|  | Всего по позиции |  |  |  |  | 148.96 |  | 1456.12
2 | ТЕРр67-8-1 | Смена светильников | 100 шт. | 0.01 | 6836.08 |  |  | сентябрь 2019 г. п/п 29_
|  | ЗП |  |  | 857.14 |  | 8.57 | 29.06 | 249.04
|  | ЭМ |  |  | 0.94 |  | 0.01 | 12.89 | 0.13
|  | в т.ч. ЗПМ |  |  | (0,41) |  |  | 29.06
|  | МР |  |  | 5978 | 0 |  | 10.78
|  | НР от ФОТ | % | 85 |  |  | 7.28 | 68=85*0.85 * 0,94 | 169.35
|  | СП от ФОТ | % | 65 |  |  | 5.57 | 47=65*0.8 * 0,9 | 117.05
|  | Всего по позиции |  |  |  |  | 21.43 |  | 535.57
3 | цена | Светильник | шт. | 1 | 224.68 |  |  |  | 224.68
4 | ТЕРр56-9-1 | Демонтаж дверных коробок в каменных стенах с отбивкой штукатурки в откосах | 100 коробок | 0.01 | 1634.97 |  |  | сентябрь 2019 г. п/п 21_
|  | ЗП |  |  | 1437.99 |  | 14.38 | 29.06 | 417.88
|  | ЭМ |  |  | 196.98 |  | 1.97 | 10 | 19.7
|  | в т.ч. ЗПМ |  |  | (39,94) |  | (0,4) | 29.06 | (11,62)
МР
|  | НР от ФОТ | % | 82 |  |  | 12.12 | 66=82*0.85 * 0,94 | 283.47
|  | СП от ФОТ | % | 62 |  |  | 9.16 | 45=62*0.8 * 0,9 | 193.28
|  | Всего по позиции |  |  |  |  | 37.63 |  | 914.33
5 | ТЕРр56-10-1 | Снятие дверных полотен | 100 м2 | 0.0315 | 288.06 |  |  | сентябрь 2019 г. п/п 25_
|  | ЗП |  |  | 288.06 |  | 9.07 | 29.06 | 263.57
ЭМ
|  | в т.ч. ЗПМ | [5 empty] | 29.06
МР
|  | НР от ФОТ | % | 82 |  |  | 7.44 | 66=82*0.85 * 0,94 | 173.96
|  | СП от ФОТ | % | 62 |  |  | 5.62 | 45=62*0.8 * 0,9 | 118.61
|  | Всего по позиции |  |  |  |  | 22.13 |  | 556.14
6 | ТЕРр56-11-1 | Снятие наличников | 100 м | 0.072 | 33.43 |  |  | сентябрь 2019 г. п/п 26_
|  | ЗП |  |  | 33.43 |  | 2.41 | 29.06 | 70.03
ЭМ
|  | в т.ч. ЗПМ | [5 empty] | 29.06
МР
|  | НР от ФОТ | % | 82 |  |  | 1.98 | 66=82*0.85 * 0,94 | 46.22
|  | СП от ФОТ | % | 62 |  |  | 1.49 | 45=62*0.8 * 0,9 | 31.51
|  | Всего по позиции |  |  |  |  | 5.88 |  | 147.76
7 | ТЕР09-04-012-01 | Установка металлических дверных блоков в готовые проемы | 1 м2 проема | 3.15 | 68.55 |  |  | сентябрь 2019 г. п/п 221_
| 101-1513 | Электроды диаметром 4 мм Э42 | т | 0.0003 | 9749.99 |  | 2.93 | 5.76 | 16.88
| 101-1921 | Пена монтажная | шт. | 0.315 | 72.8 |  | 22.93 | 5.76 | 132.08
| 204-0062 | Детали закладные и накладные | т | 0.0095 | 5804 |  | 55.14 | 5.76 | 317.61
|  | ЗП |  |  | 23.81 |  | 75 | 29.06 | 2179.5
|  | ЭМ |  |  | 19.07 |  | 60.07 | 9.32 | 559.85
|  | в т.ч. ЗПМ | [5 empty] | 29.06
|  | МР |  |  | 25.67 |  | 80.86 | 5.76 | 465.75
|  | НР от ФОТ | % | 90 |  |  | 67.5 | 72=90*0.85 * 0,94 | 1569.24
|  | СП от ФОТ | % | 85 |  |  | 63.75 | 61=85*0.8 * 0,9 | 1329.5
|  | Всего по позиции |  |  |  |  | 347.18 |  | 6103.84
8 | 203-9057-701 | Дверь металлическая | шт. | 1 | 5553.04 |  |  |  | 5553.04
9 | ТЕРр62-35-5 | Окраска масляными составами ранее окрашенных металлических ограждений | 100 м2 | 0.38 | 779.46 |  |  | сентябрь 2019 г. п/п 226_
| 113-0021 | Грунтовка ГФ-021 | т | 0.0038 | 15620 |  | 59.36 | 3.55 | 210.73
| 113-0246 | Эмаль ПФ-115 | т | 0.0053 | 14985.76 |  | 79.42 | 3.55 | 281.94
|  | ЗП |  |  | 412.59 |  | 156.78 | 29.06 | 4556.03
|  | ЭМ |  |  | 0.87 |  | 0.33 | 9.87 | 3.26
|  | в т.ч. ЗПМ | [5 empty] | 29.06
|  | МР |  |  | 366 |  | 139.08 | 3.55 | 493.73
|  | НР от ФОТ | % | 80 |  |  | 125.42 | 64=80*0.85 * 0,94 | 2915.86
|  | СП от ФОТ | % | 50 |  |  | 78.39 | 36=50*0.8 * 0,9 | 1640.17
|  | Всего по позиции |  |  |  |  | 500 |  | 9609.05
|  | Итого по разделу 1 Входная группа |  |  |  |  | 1083.21 |  | 25100.53
Раздел 2. 1-й этаж
1 | ТЕРр56-9-1 | Демонтаж дверных коробок в каменных стенах с отбивкой штукатурки в откосах | 100 коробок | 0.01 | 1634.97 |  |  | сентябрь 2019 г. п/п 21_
|  | ЗП |  |  | 1437.99 |  | 14.38 | 29.06 | 417.88
|  | ЭМ |  |  | 196.98 |  | 1.97 | 10 | 19.7
|  | в т.ч. ЗПМ |  |  | (39,94) |  | (0,4) | 29.06 | (11,62)
МР
|  | НР от ФОТ | % | 82 |  |  | 12.12 | 66=82*0.85 * 0,94 | 283.47
|  | СП от ФОТ | % | 62 |  |  | 9.16 | 45=62*0.8 * 0,9 | 193.28
|  | Всего по позиции |  |  |  |  | 37.63 |  | 914.33
2 | ТЕРр56-10-1 | Снятие дверных полотен | 100 м2 | 0.0315 | 288.06 |  |  | сентябрь 2019 г. п/п 25_
|  | ЗП |  |  | 288.06 |  | 9.07 | 29.06 | 263.57
ЭМ
|  | в т.ч. ЗПМ | [5 empty] | 29.06
МР
|  | НР от ФОТ | % | 82 |  |  | 7.44 | 66=82*0.85 * 0,94 | 173.96
|  | СП от ФОТ | % | 62 |  |  | 5.62 | 45=62*0.8 * 0,9 | 118.61
|  | Всего по позиции |  |  |  |  | 22.13 |  | 556.14
3 | ТЕРр56-11-1 | Снятие наличников | 100 м | 0.072 | 33.43 |  |  | сентябрь 2019 г. п/п 26_
|  | ЗП |  |  | 33.43 |  | 2.41 | 29.06 | 70.03
ЭМ
|  | в т.ч. ЗПМ | [5 empty] | 29.06
МР
|  | НР от ФОТ | % | 82 |  |  | 1.98 | 66=82*0.85 * 0,94 | 46.22
|  | СП от ФОТ | % | 62 |  |  | 1.49 | 45=62*0.8 * 0,9 | 31.51
|  | Всего по позиции |  |  |  |  | 5.88 |  | 147.76
4 | ТЕР09-04-012-01 | Установка металлических дверных блоков в готовые проемы | 1 м2 проема | 3.15 | 68.55 |  |  | сентябрь 2019 г. п/п 221_
| 101-1513 | Электроды диаметром 4 мм Э42 | т | 0.0003 | 9749.99 |  | 2.93 | 5.76 | 16.88
| 101-1921 | Пена монтажная | шт. | 0.315 | 72.8 |  | 22.93 | 5.76 | 132.08
| 204-0062 | Детали закладные и накладные | т | 0.0095 | 5804 |  | 55.14 | 5.76 | 317.61
|  | ЗП |  |  | 23.81 |  | 75 | 29.06 | 2179.5
|  | ЭМ |  |  | 19.07 |  | 60.07 | 9.32 | 559.85
|  | в т.ч. ЗПМ | [5 empty] | 29.06
|  | МР |  |  | 25.67 |  | 80.86 | 5.76 | 465.75
|  | НР от ФОТ | % | 90 |  |  | 67.5 | 72=90*0.85 * 0,94 | 1569.24
|  | СП от ФОТ | % | 85 |  |  | 63.75 | 61=85*0.8 * 0,9 | 1329.5
|  | Всего по позиции |  |  |  |  | 347.18 |  | 6103.84
5 | 203-9057-701 | Дверь металлическая | шт. | 1 | 5553.04 |  |  |  | 5553.04
6 | ТЕРр(МО3)57-2-8 | Разборка покрытий полов из керамогранитных плит | 100 м2 | 0.28 | 684.54 |  |  | сентябрь 2019 г. п/п 1_
|  | ЗП |  |  | 659.84 |  | 184.76 | 29.06 | 5369.13
|  | ЭМ |  |  | 24.7 |  | 6.91 | 12.93 | 89.35
|  | в т.ч. ЗПМ |  |  | (10,67) |  | (2,99) | 29.06 | (86,89)
МР
|  | НР от ФОТ | % | 80 |  |  | 150.2 | 64=80*0.85 * 0,94 | 3491.85
|  | СП от ФОТ | % | 68 |  |  | 127.67 | 49=68*0.8 * 0,9 | 2673.45
|  | Всего по позиции |  |  |  |  | 469.54 |  | 11623.78
7 | ТЕР(МО3)11-01-300-01 | Устройство покрытий из керамогранитных плиток размером 30х30 см | 100 м2 | 0.28 | 9873.01 |  |  | сентябрь 2019 г. п/п 5_
| 101-1757 | Ветошь | кг | 0.14 | 1.81 |  | 0.25 | 5.05 | 1.26
| 101-1971 | Затирка «Старатели» (разной цветности) | т | 0.014 | 6532.53 |  | 91.46 | 5.05 | 461.87
| 101-4368 | Клей плиточный «Юнис Гранит» | кг | 120.4 | 3.86 |  | 464.74 | 5.05 | 2346.94
| 101-5566 | Плитки керамогранитные размером 300х300х8 мм | м2 | 28.56 | 69.21 |  | 1976.64 | 5.05 | 9982.03
| 411-0001 | Вода | м3 | 0.98 | 2.44 |  | 2.39 | 5.05 | 12.07
|  | ЗП |  |  | 669.75 |  | 187.53 | 29.06 | 5449.62
|  | ЭМ |  |  | 147.97 |  | 41.43 | 12.84 | 531.96
|  | в т.ч. ЗПМ |  |  | (46) |  | (12,88) | 29.06 | (374,29)
|  | МР |  |  | 9055.29 |  | 2535.48 | 5.05 | 12804.17
|  | НР от ФОТ | % | 123 |  |  | 246.5 | 98=123*0.85 * 0,94 | 5707.43
|  | СП от ФОТ | % | 75 |  |  | 150.31 | 54=75*0.8 * 0,9 | 3144.91
|  | Всего по позиции |  |  |  |  | 3161.25 |  | 27638.09
8 | ТЕР15-04-005-02 | Окраска потолков, подготовленным под окраску | 100 м2 | 0.865 | 1090.21 |  |  | сентябрь 2019 г. п/п 496_
|  | ЗП |  |  | 151.95 |  | 131.44 | 29.06 | 3819.65
|  | ЭМ |  |  | 8.16 |  | 7.06 | 9.97 | 70.39
|  | в т.ч. ЗПМ |  |  | (0,14) |  | (0,12) | 29.06 | (3,49)
|  | МР |  |  | 930.1 | 0 |  | 3.29
|  | НР от ФОТ | % | 105 |  |  | 138.14 | 84=105*0.85 * 0,94 | 3211.44
|  | СП от ФОТ | % | 55 |  |  | 72.36 | 40=55*0.8 * 0,9 | 1529.26
|  | Всего по позиции |  |  |  |  | 349 |  | 8630.74
9 | ТССЦ-101-3485 | Краска акриловая | т | 0.049305 | 8853.17 |  | 436.51 | сентябрь 2019 г. п/п 2050_6,21 | 2710.73
10 | ТЕР15-01-016-02 | Наружная облицовка по бетонной поверхности керамическими отдельными плитками: на цементном растворе стен | 100 м2 | 0.334 | 11756.74 |  |  | сентябрь 2019 г. п/п 83_
| 101-0278 | Плитки керамические | м2 | 33.4 | 78.02 |  | 2605.87 | 6.59 | 17172.68
| 101-1330 | Портландцемент | т | 0.0134 | 412.01 |  | 5.52 | 6.59 | 36.38
| 101-1757 | Ветошь | кг | 0.167 | 1.81 |  | 0.3 | 6.59 | 1.98
| 402-0078 | Раствор готовый отделочный тяжелый, цементный 1:3 | м3 | 0.668 | 497 |  | 332 | 6.59 | 2187.88
| 411-0001 | Вода | м3 | 0.167 | 2.44 |  | 0.41 | 6.59 | 2.7
|  | ЗП |  |  | 2893.32 |  | 966.37 | 29.06 | 28082.71
|  | ЭМ |  |  | 48.81 |  | 16.3 | 11.83 | 192.83
|  | в т.ч. ЗПМ |  |  | (17,44) |  | (5,83) | 29.06 | (169,42)
|  | МР |  |  | 8814.61 |  | 2944.08 | 6.59 | 19401.49
|  | НР от ФОТ | % | 105 |  |  | 1020.81 | 84=105*0.85 * 0,94 | 23731.79
|  | СП от ФОТ | % | 55 |  |  | 534.71 | 40=55*0.8 * 0,9 | 11300.85
|  | Всего по позиции |  |  |  |  | 5482.27 |  | 82709.67
11 | ТЕР15-04-005-01 | Окраска стен, подготовленным под окраску | 100 м2 | 0.52 | 991.81 |  |  | сентябрь 2019 г. п/п 495_
|  | ЗП |  |  | 136.16 |  | 70.8 | 29.06 | 2057.45
|  | ЭМ |  |  | 7.29 |  | 3.79 | 9.98 | 37.82
|  | в т.ч. ЗПМ |  |  | (0,14) |  | (0,07) | 29.06 | (2,03)
|  | МР |  |  | 848.36 | 0 |  | 3.29
|  | НР от ФОТ | % | 105 |  |  | 74.41 | 84=105*0.85 * 0,94 | 1729.96
|  | СП от ФОТ | % | 55 |  |  | 38.98 | 40=55*0.8 * 0,9 | 823.79
|  | Всего по позиции |  |  |  |  | 187.98 |  | 4649.02
12 | ТССЦ-101-3485 | Краска акриловая | т | 0.02704 | 8853.17 |  | 239.39 | сентябрь 2019 г. п/п 2050_6,21 | 1486.61
13 | ТЕРр62-5-1 | Простая масляная окраска ранее окрашенных дверей | 100 м2 | 0.0528 | 531.11 |  |  | сентябрь 2019 г. п/п 27_
| 101-0426 | Краски масляные | т | 0.0008 | 22532.99 |  | 18.03 | 2.99 | 53.91
| 101-0628 | Олифа комбинированная, марки К-3 | т | 0.0001 | 16950 |  | 1.7 | 2.99 | 5.08
| 101-1757 | Ветошь | кг | 0.0084 | 1.81 |  | 0.02 | 2.99 | 0.06
|  | ЗП |  |  | 159.58 |  | 8.43 | 29.06 | 244.98
|  | ЭМ |  |  | 8.36 |  | 0.44 | 11 | 4.84
|  | в т.ч. ЗПМ |  |  | (1,35) |  | (0,07) | 29.06 | (2,03)
|  | МР |  |  | 363.17 |  | 19.17 | 2.99 | 57.32
|  | НР от ФОТ | % | 80 |  |  | 6.8 | 64=80*0.85 * 0,94 | 158.09
|  | СП от ФОТ | % | 50 |  |  | 4.25 | 36=50*0.8 * 0,9 | 88.92
|  | Всего по позиции |  |  |  |  | 39.09 |  | 554.15
14 | ТЕРр67-8-1 | Смена светильников | 100 шт. | 0.06 | 6836.08 |  |  | сентябрь 2019 г. п/п 29_
|  | ЗП |  |  | 857.14 |  | 51.43 | 29.06 | 1494.56
|  | ЭМ |  |  | 0.94 |  | 0.05 | 12.89 | 0.64
|  | в т.ч. ЗПМ |  |  | (0,41) |  | (0,02) | 29.06 | (0,58)
|  | МР |  |  | 5978 | 0 |  | 10.78
|  | НР от ФОТ | % | 85 |  |  | 43.73 | 68=85*0.85 * 0,94 | 1016.7
|  | СП от ФОТ | % | 65 |  |  | 33.44 | 47=65*0.8 * 0,9 | 702.72
|  | Всего по позиции |  |  |  |  | 128.65 |  | 3214.62
15 | цена | Светильник | шт. | 6 | 224.68 |  |  |  | 1348.08
16 | ТЕРм08-02-390-01 | Короба пластмассовые | 100 м | 0.24 | 237.45 |  |  | сентябрь 2019 г. п/п 876_
| 101-1481 | Шурупы с полукруглой головкой 4x40 мм | т | 0.0002 | 12430 |  | 2.49 | 4.29 | 10.68
| 101-2202 | Дюбели распорные полиэтиленовые 6х40 мм | 1000 шт. | 0.048 | 179 |  | 8.59 | 4.29 | 36.85
| 999-9950 | Вспомогательные ненормируемые ресурсы | руб. | 0.744 | 1 |  | 0.74 | 4.29 | 3.17
|  | ЗП |  |  | 154.92 |  | 37.18 | 29.06 | 1080.45
|  | ЭМ |  |  | 31.2 |  | 7.49 | 8.79 | 65.84
|  | в т.ч. ЗПМ |  |  | (0,14) |  | (0,03) | 29.06 | (0,87)
|  | МР |  |  | 51.33 |  | 12.32 | 4.29 | 52.85
|  | НР от ФОТ | % | 95 |  |  | 35.35 | 76=95*0.85 * 0,94 | 821.8
|  | СП от ФОТ | % | 65 |  |  | 24.19 | 47=65*0.8 * 0,9 | 508.22
|  | Всего по позиции |  |  |  |  | 116.53 |  | 2529.16
17 | ТССЦ-509-1835 | Кабель-канал (короб) | 100 м | 0.24 | 436 |  | 104.64 | сентябрь 2019 г. п/п 48963_4,73 | 494.95
18 | ТЕРм08-02-399-01 | Провод в коробах, сечением: до 6 мм2 | 100 м | 0.24 | 41.59 |  |  | сентябрь 2019 г. п/п 908_
| 101-2143 | Краска | кг | 0.012 | 28.67 |  | 0.34 | 4.78 | 1.63
| 101-2478 | Лента К226 | 100 м | 0.012 | 120.36 |  | 1.44 | 4.78 | 6.88
| 101-2499 | Лента изоляционная прорезиненная односторонняя ширина 20 мм, толщина 0,25-0,35 мм | кг | 0.0384 | 30.5 |  | 1.17 | 4.78 | 5.59
| 999-9950 | Вспомогательные ненормируемые ресурсы | руб. | 0.1272 | 1 |  | 0.13 | 4.78 | 0.62
|  | ЗП |  |  | 26.51 |  | 6.36 | 29.06 | 184.82
|  | ЭМ |  |  | 2.22 |  | 0.53 | 8.5 | 4.51
|  | в т.ч. ЗПМ |  |  | (0,14) |  | (0,03) | 29.06 | (0,87)
|  | МР |  |  | 12.86 |  | 3.09 | 4.78 | 14.77
|  | НР от ФОТ | % | 95 |  |  | 6.07 | 76=95*0.85 * 0,94 | 141.12
|  | СП от ФОТ | % | 65 |  |  | 4.15 | 47=65*0.8 * 0,9 | 87.27
|  | Всего по позиции |  |  |  |  | 20.2 |  | 432.49
19 | ТЕР09-06-001-02 | Демонтаж: почтовых ящиков | 1 т | 0.035 | 647.73 |  |  | сентябрь 2019 г. п/п 256_
|  | ЗП |  |  | 433.24 | 0.7 | 10.61 | 29.06 | 308.33
|  | ЭМ |  |  | 132.92 | 0.7 | 3.26 | 9.64 | 31.43
|  | в т.ч. ЗПМ |  |  | (1,62) | 0.7 | (0,04) | 29.06 | (1,16)
|  | МР |  |  | 81.57 | 0 |  | 9.09
|  | НР от ФОТ | % | 90 |  |  | 9.59 | 72=90*0.85 * 0,94 | 222.83
|  | СП от ФОТ | % | 85 |  |  | 9.05 | 61=85*0.8 * 0,9 | 188.79
|  | Всего по позиции |  |  |  |  | 32.51 |  | 751.38
20 | ТЕР09-06-001-02 | Монтаж: почтовых ящиков | 1 т | 0.035 | 647.73 |  |  | сентябрь 2019 г. п/п 256_
|  | ЗП |  |  | 433.24 |  | 15.17 | 29.06 | 440.84
|  | ЭМ |  |  | 132.92 |  | 4.65 | 9.64 | 44.83
|  | в т.ч. ЗПМ |  |  | (1,62) |  | (0,06) | 29.06 | (1,74)
|  | МР |  |  | 81.57 | 0 |  | 9.09
|  | НР от ФОТ | % | 90 |  |  | 13.71 | 72=90*0.85 * 0,94 | 318.66
|  | СП от ФОТ | % | 85 |  |  | 12.95 | 61=85*0.8 * 0,9 | 269.97
|  | Всего по позиции |  |  |  |  | 46.48 |  | 1074.3
21 | ТССЦ-101-5035 | Ящики почтовые: 6-ти секционные | шт. | 13 | 596.94 |  | 7760.22 | сентябрь 2019 г. п/п 619_2,03 | 15753.25
22 | ТССЦ-101-5034 | Ящики почтовые: 4-х секционные | шт. | 1 | 484.55 |  | 484.55 | сентябрь 2019 г. п/п 618_1,95 | 944.87
23 | ТЕРр62-33-2 | Окраска масляными составами ранее окрашенных поверхностей радиаторов и ребристых труб отопления за 2 раза | 100 м2 | 0.02215 | 1092.7 |  |  | сентябрь 2019 г. п/п 219_
| 101-0426 | Краски масляные | т | 0.0004 | 22532.99 |  | 9.01 | 3.05 | 27.48
| 101-0628 | Олифа комбинированная, марки К-3 | т | 0.0002 | 16950 |  | 3.39 | 3.05 | 10.34
| 101-1757 | Ветошь | кг | 0.0022 | 1.81 |  |  | 3.05
|  | ЗП |  |  | 576.32 |  | 12.77 | 29.06 | 371.1
|  | ЭМ |  |  | 0.87 |  | 0.02 | 9.87 | 0.2
|  | в т.ч. ЗПМ | [5 empty] | 29.06
|  | МР |  |  | 515.51 |  | 11.41 | 3.05 | 34.8
|  | НР от ФОТ | % | 80 |  |  | 10.22 | 64=80*0.85 * 0,94 | 237.5
|  | СП от ФОТ | % | 50 |  |  | 6.39 | 36=50*0.8 * 0,9 | 133.6
|  | Всего по позиции |  |  |  |  | 40.81 |  | 777.2
24 | ТЕРр67-9-1 | Смена выключателей | 100 шт. | 0.05 | 870.59 |  |  | сентябрь 2019 г. п/п 31_
| 509-1201 | Выключатель | 10 шт. | 0.5 | 65.2 |  | 32.6 | 4.6 | 149.96
|  | ЗП |  |  | 218.59 |  | 10.93 | 29.06 | 317.63
ЭМ
|  | в т.ч. ЗПМ | [5 empty] | 29.06
|  | МР |  |  | 652 |  | 32.6 | 4.6 | 149.96
|  | НР от ФОТ | % | 85 |  |  | 9.29 | 68=85*0.85 * 0,94 | 215.99
|  | СП от ФОТ | % | 65 |  |  | 7.1 | 47=65*0.8 * 0,9 | 149.29
|  | Всего по позиции |  |  |  |  | 59.92 |  | 832.9
|  | Итого по разделу 2 1-й этаж |  |  |  |  | 19572.36 |  | 181431.1
Раздел 3. Лифтовой холл и квартирный холл
1 | ТЕР15-04-007-02 | Окраска водно-дисперсионными акриловыми составами улучшенная: по штукатурке потолков | 100 м2 | 0.798 | 1770.48 |  |  | сентябрь 2019 г. п/п 510_
| 101-1596 | Шкурка шлифовальная | м2 | 0.6703 | 72.31 |  | 48.47 | 5.34 | 258.83
| 101-1757 | Ветошь | кг | 0.2474 | 1.81 |  | 0.45 | 5.34 | 2.4
| 101-3512 | Краска акриловая ВД-АК 2180, ВГТ | т | 0.0263 | 4615.94 |  | 121.4 | 5.34 | 648.28
| 101-3585 | Шпатлевка водно-дисперсионная | т | 0.0439 | 11927.49 |  | 523.62 | 5.34 | 2796.13
| 101-4163 | Грунтовка акриловая НОРТЕКС-ГРУНТ | кг | 17.56 | 15.26 |  | 267.97 | 5.34 | 1430.96
|  | ЗП |  |  | 550.62 |  | 439.39 | 29.06 | 12768.67
|  | ЭМ |  |  | 14.5 |  | 11.57 | 10 | 115.7
|  | в т.ч. ЗПМ |  |  | (0,23) |  | (0,18) | 29.06 | (5,23)
|  | МР |  |  | 1205.36 |  | 961.88 | 5.34 | 5136.44
|  | НР от ФОТ | % | 105 |  |  | 461.55 | 84=105*0.85 * 0,94 | 10730.08
|  | СП от ФОТ | % | 55 |  |  | 241.76 | 40=55*0.8 * 0,9 | 5109.56
|  | Всего по позиции |  |  |  |  | 2116.15 |  | 33860.45
2 | ТЕР15-04-005-01 | Окраска стен, подготовленным под окраску | 100 м2 | 1.89 | 991.81 |  |  | сентябрь 2019 г. п/п 495_
|  | ЗП |  |  | 136.16 |  | 257.34 | 29.06 | 7478.3
|  | ЭМ |  |  | 7.29 |  | 13.78 | 9.98 | 137.52
|  | в т.ч. ЗПМ |  |  | (0,14) |  | (0,26) | 29.06 | (7,56)
|  | МР |  |  | 848.36 | 0 |  | 3.29
|  | НР от ФОТ | % | 105 |  |  | 270.48 | 84=105*0.85 * 0,94 | 6288.12
|  | СП от ФОТ | % | 55 |  |  | 141.68 | 40=55*0.8 * 0,9 | 2994.34
|  | Всего по позиции |  |  |  |  | 683.28 |  | 16898.28
3 | ТССЦ-101-3485 | Краска акриловая | т | 0.09828 | 8853.17 |  | 870.09 | сентябрь 2019 г. п/п 2050_6,21 | 5403.3
4 | ТЕРр62-5-1 | Простая масляная окраска ранее окрашенных дверей | 100 м2 | 0.891 | 531.11 |  |  | сентябрь 2019 г. п/п 27_
| 101-0426 | Краски масляные | т | 0.013 | 22532.99 |  | 292.93 | 2.99 | 875.86
| 101-0628 | Олифа комбинированная, марки К-3 | т | 0.0018 | 16950 |  | 30.51 | 2.99 | 91.22
| 101-1757 | Ветошь | кг | 0.1426 | 1.81 |  | 0.26 | 2.99 | 0.78
|  | ЗП |  |  | 159.58 |  | 142.19 | 29.06 | 4132.04
|  | ЭМ |  |  | 8.36 |  | 7.45 | 11 | 81.95
|  | в т.ч. ЗПМ |  |  | (1,35) |  | (1,2) | 29.06 | (34,87)
|  | МР |  |  | 363.17 |  | 323.58 | 2.99 | 967.5
|  | НР от ФОТ | % | 80 |  |  | 114.71 | 64=80*0.85 * 0,94 | 2666.82
|  | СП от ФОТ | % | 50 |  |  | 71.7 | 36=50*0.8 * 0,9 | 1500.09
|  | Всего по позиции |  |  |  |  | 659.63 |  | 9348.4
5 | ТЕРр67-8-1 | Смена светильников | 100 шт. | 0.27 | 6836.08 |  |  | сентябрь 2019 г. п/п 29_
|  | ЗП |  |  | 857.14 |  | 231.43 | 29.06 | 6725.36
|  | ЭМ |  |  | 0.94 |  | 0.25 | 12.89 | 3.22
|  | в т.ч. ЗПМ |  |  | (0,41) |  | (0,11) | 29.06 | (3,2)
|  | МР |  |  | 5978 | 0 |  | 10.78
|  | НР от ФОТ | % | 85 |  |  | 196.81 | 68=85*0.85 * 0,94 | 4575.42
|  | СП от ФОТ | % | 65 |  |  | 150.5 | 47=65*0.8 * 0,9 | 3162.42
|  | Всего по позиции |  |  |  |  | 578.99 |  | 14466.42
6 | цена | Светильник | шт. | 27 | 224.68 |  |  |  | 6066.36
7 | ТЕРр(МО3)57-2-8 | Разборка покрытий полов из керамогранитных плит | 100 м2 | 0.76 | 684.54 |  |  | сентябрь 2019 г. п/п 1_
|  | ЗП |  |  | 659.84 |  | 501.48 | 29.06 | 14573.01
|  | ЭМ |  |  | 24.7 |  | 18.77 | 12.93 | 242.7
|  | в т.ч. ЗПМ |  |  | (10,67) |  | (8,11) | 29.06 | (235,68)
МР
|  | НР от ФОТ | % | 80 |  |  | 407.67 | 64=80*0.85 * 0,94 | 9477.56
|  | СП от ФОТ | % | 68 |  |  | 346.52 | 49=68*0.8 * 0,9 | 7256.26
|  | Всего по позиции |  |  |  |  | 1274.44 |  | 31549.53
8 | ТЕР(МО3)11-01-300-01 | Устройство покрытий из керамогранитных плиток размером 30х30 см | 100 м2 | 0.76 | 9873.01 |  |  | сентябрь 2019 г. п/п 5_
| 101-1757 | Ветошь | кг | 0.38 | 1.81 |  | 0.69 | 5.05 | 3.48
| 101-1971 | Затирка «Старатели» (разной цветности) | т | 0.038 | 6532.53 |  | 248.24 | 5.05 | 1253.61
| 101-4368 | Клей плиточный «Юнис Гранит» | кг | 326.8 | 3.86 |  | 1261.45 | 5.05 | 6370.32
| 101-5566 | Плитки керамогранитные размером 300х300х8 мм | м2 | 77.52 | 69.21 |  | 5365.16 | 5.05 | 27094.06
| 411-0001 | Вода | м3 | 2.66 | 2.44 |  | 6.49 | 5.05 | 32.77
|  | ЗП |  |  | 669.75 |  | 509.01 | 29.06 | 14791.83
|  | ЭМ |  |  | 147.97 |  | 112.46 | 12.84 | 1443.99
|  | в т.ч. ЗПМ |  |  | (46) |  | (34,96) | 29.06 | (1015,94)
|  | МР |  |  | 9055.29 |  | 6882.02 | 5.05 | 34754.2
|  | НР от ФОТ | % | 123 |  |  | 669.08 | 98=123*0.85 * 0,94 | 15491.61
|  | СП от ФОТ | % | 75 |  |  | 407.98 | 54=75*0.8 * 0,9 | 8536.2
|  | Всего по позиции |  |  |  |  | 8580.55 |  | 75017.83
9 | ТЕРр62-1-1 | Окраска откосов | 100 м2 | 0.1512 | 182.73 |  |  | сентябрь 2019 г. п/п 1_
| 101-0488 | Купорос медный марки А | т | 0.0001 | 7571 |  | 0.76 | 3.77 | 2.87
| 101-0620 | Мел природный молотый | т | 0.0035 | 586.47 |  | 2.05 | 3.77 | 7.73
| 101-0623 | Мыло твердое хозяйственное 72% | шт. | 0.257 | 4.51 |  | 1.16 | 3.77 | 4.37
| 101-1596 | Шкурка шлифовальная | м2 | 0.0121 | 72.31 |  | 0.88 | 3.77 | 3.32
| 101-1757 | Ветошь | кг | 0.0015 | 1.81 |  |  | 3.77
| 101-1815 | Краски сухие для внутренних работ | т | 0.0003 | 12470 |  | 3.74 | 3.77 | 14.1
| 101-1840 | Клей малярный жидкий | кг | 0.1315 | 8.09 |  | 1.06 | 3.77 | 4
| 409-0639 | Пемза шлаковая | м3 | 0.0001 | 74.59 |  | 0.01 | 3.77 | 0.04
| 411-0001 | Вода | м3 | 0.0187 | 2.44 |  | 0.05 | 3.77 | 0.19
|  | ЗП |  |  | 112.89 |  | 17.07 | 29.06 | 496.05
|  | ЭМ |  |  | 7.48 |  | 1.13 | 11.14 | 12.59
|  | в т.ч. ЗПМ |  |  | (1,35) |  | (0,2) | 29.06 | (5,81)
|  | МР |  |  | 62.36 |  | 9.43 | 3.77 | 35.55
|  | НР от ФОТ | % | 80 |  |  | 13.82 | 64=80*0.85 * 0,94 | 321.19
|  | СП от ФОТ | % | 50 |  |  | 8.64 | 36=50*0.8 * 0,9 | 180.67
|  | Всего по позиции |  |  |  |  | 50.09 |  | 1046.05
10 | ТЕРр62-33-2 | Окраска масляными составами ранее окрашенных поверхностей радиаторов и ребристых труб отопления за 2 раза | 100 м2 | 0.07785 | 1092.7 |  |  | сентябрь 2019 г. п/п 219_
| 101-0426 | Краски масляные | т | 0.0013 | 22532.99 |  | 29.29 | 3.05 | 89.33
| 101-0628 | Олифа комбинированная, марки К-3 | т | 0.0007 | 16950 |  | 11.87 | 3.05 | 36.2
| 101-1757 | Ветошь | кг | 0.0078 | 1.81 |  | 0.01 | 3.05 | 0.03
|  | ЗП |  |  | 576.32 |  | 44.87 | 29.06 | 1303.92
|  | ЭМ |  |  | 0.87 |  | 0.07 | 9.87 | 0.69
|  | в т.ч. ЗПМ | [5 empty] | 29.06
|  | МР |  |  | 515.51 |  | 40.13 | 3.05 | 122.4
|  | НР от ФОТ | % | 80 |  |  | 35.9 | 64=80*0.85 * 0,94 | 834.51
|  | СП от ФОТ | % | 50 |  |  | 22.44 | 36=50*0.8 * 0,9 | 469.41
|  | Всего по позиции |  |  |  |  | 143.41 |  | 2730.93
|  | Итого по разделу 3 Лифтовой холл и квартирный холл |  |  |  |  | 14956.61 |  | 196387.55
Раздел 4. Лестница
1 | ТЕР15-04-005-02 | Окраска потолков, подготовленным под окраску | 100 м2 | 1.14 | 1090.21 |  |  | сентябрь 2019 г. п/п 496_
|  | ЗП |  |  | 151.95 |  | 173.23 | 29.06 | 5034.06
|  | ЭМ |  |  | 8.16 |  | 9.3 | 9.97 | 92.72
|  | в т.ч. ЗПМ |  |  | (0,14) |  | (0,16) | 29.06 | (4,65)
|  | МР |  |  | 930.1 | 0 |  | 3.29
|  | НР от ФОТ | % | 105 |  |  | 182.06 | 84=105*0.85 * 0,94 | 4232.52
|  | СП от ФОТ | % | 55 |  |  | 95.36 | 40=55*0.8 * 0,9 | 2015.48
|  | Всего по позиции |  |  |  |  | 459.95 |  | 11374.78
2 | ТССЦ-101-3485 | Краска акриловая | т | 0.06498 | 8853.17 |  | 575.28 | сентябрь 2019 г. п/п 2050_6,21 | 3572.49
3 | ТЕР15-04-007-01 | Окраска водно-дисперсионными акриловыми составами улучшенная: по штукатурке стен | 100 м2 | 3.32 | 1507.62 |  |  | сентябрь 2019 г. п/п 509_
| 101-1596 | Шкурка шлифовальная | м2 | 2.789 | 72.31 |  | 201.67 | 5.31 | 1070.87
| 101-1757 | Ветошь | кг | 1.029 | 1.81 |  | 1.86 | 5.31 | 9.88
| 101-3512 | Краска акриловая ВД-АК 2180, ВГТ | т | 0.0996 | 4615.94 |  | 459.75 | 5.31 | 2441.27
| 101-3585 | Шпатлевка водно-дисперсионная | т | 0.1693 | 11927.49 |  | 2019.32 | 5.31 | 10722.59
| 101-4163 | Грунтовка акриловая НОРТЕКС-ГРУНТ | кг | 66.4 | 15.26 |  | 1013.26 | 5.31 | 5380.41
|  | ЗП |  |  | 380.71 |  | 1263.96 | 29.06 | 36730.68
|  | ЭМ |  |  | 13.63 |  | 45.25 | 10.01 | 452.95
|  | в т.ч. ЗПМ |  |  | (0,23) |  | (0,76) | 29.06 | (22,09)
|  | МР |  |  | 1113.28 |  | 3696.09 | 5.31 | 19626.24
|  | НР от ФОТ | % | 105 |  |  | 1327.96 | 84=105*0.85 * 0,94 | 30872.33
|  | СП от ФОТ | % | 55 |  |  | 695.6 | 40=55*0.8 * 0,9 | 14701.11
|  | Всего по позиции |  |  |  |  | 7028.86 |  | 102383.31
4 | ТЕРр62-35-5 | Окраска масляными составами ранее окрашенных металлических ограждений | 100 м2 | 0.4 | 779.46 |  |  | сентябрь 2019 г. п/п 226_
| 113-0021 | Грунтовка ГФ-021 | т | 0.004 | 15620 |  | 62.48 | 3.55 | 221.8
| 113-0246 | Эмаль ПФ-115 | т | 0.0056 | 14985.76 |  | 83.92 | 3.55 | 297.92
|  | ЗП |  |  | 412.59 |  | 165.04 | 29.06 | 4796.06
|  | ЭМ |  |  | 0.87 |  | 0.35 | 9.87 | 3.45
|  | в т.ч. ЗПМ | [5 empty] | 29.06
|  | МР |  |  | 366 |  | 146.39 | 3.55 | 519.68
|  | НР от ФОТ | % | 80 |  |  | 132.03 | 64=80*0.85 * 0,94 | 3069.48
|  | СП от ФОТ | % | 50 |  |  | 82.52 | 36=50*0.8 * 0,9 | 1726.58
|  | Всего по позиции |  |  |  |  | 526.33 |  | 10115.3
5 | ТЕРр67-8-1 | Смена светильников | 100 шт. | 0.2 | 6836.08 |  |  | сентябрь 2019 г. п/п 29_
|  | ЗП |  |  | 857.14 |  | 171.43 | 29.06 | 4981.76
|  | ЭМ |  |  | 0.94 |  | 0.19 | 12.89 | 2.45
|  | в т.ч. ЗПМ |  |  | (0,41) |  | (0,08) | 29.06 | (2,32)
|  | МР |  |  | 5978 | 0 |  | 10.78
|  | НР от ФОТ | % | 85 |  |  | 145.78 | 68=85*0.85 * 0,94 | 3389.17
|  | СП от ФОТ | % | 65 |  |  | 111.48 | 47=65*0.8 * 0,9 | 2342.52
|  | Всего по позиции |  |  |  |  | 428.88 |  | 10716
6 | цена | Светильник | шт. | 20 | 224.68 |  |  |  | 4493.6
7 | ТЕРр62-1-1 | Окраска откосов | 100 м2 | 0.162 | 182.73 |  |  | сентябрь 2019 г. п/п 1_
| 101-0488 | Купорос медный марки А | т | 0.0001 | 7571 |  | 0.76 | 3.77 | 2.87
| 101-0620 | Мел природный молотый | т | 0.0037 | 586.47 |  | 2.17 | 3.77 | 8.18
| 101-0623 | Мыло твердое хозяйственное 72% | шт. | 0.2754 | 4.51 |  | 1.24 | 3.77 | 4.67
| 101-1596 | Шкурка шлифовальная | м2 | 0.013 | 72.31 |  | 0.94 | 3.77 | 3.54
| 101-1757 | Ветошь | кг | 0.0016 | 1.81 |  |  | 3.77
| 101-1815 | Краски сухие для внутренних работ | т | 0.0003 | 12470 |  | 3.74 | 3.77 | 14.1
| 101-1840 | Клей малярный жидкий | кг | 0.1409 | 8.09 |  | 1.14 | 3.77 | 4.3
| 409-0639 | Пемза шлаковая | м3 | 0.0001 | 74.59 |  | 0.01 | 3.77 | 0.04
| 411-0001 | Вода | м3 | 0.0201 | 2.44 |  | 0.05 | 3.77 | 0.19
|  | ЗП |  |  | 112.89 |  | 18.29 | 29.06 | 531.51
|  | ЭМ |  |  | 7.48 |  | 1.21 | 11.14 | 13.48
|  | в т.ч. ЗПМ |  |  | (1,35) |  | (0,22) | 29.06 | (6,39)
|  | МР |  |  | 62.36 |  | 10.1 | 3.77 | 38.08
|  | НР от ФОТ | % | 80 |  |  | 14.81 | 64=80*0.85 * 0,94 | 344.26
|  | СП от ФОТ | % | 50 |  |  | 9.26 | 36=50*0.8 * 0,9 | 193.64
|  | Всего по позиции |  |  |  |  | 53.67 |  | 1120.97
8 | ТЕРр62-33-2 | Окраска масляными составами ранее окрашенных поверхностей радиаторов и ребристых труб отопления за 2 раза | 100 м2 | 0.0828 | 1092.7 |  |  | сентябрь 2019 г. п/п 219_
| 101-0426 | Краски масляные | т | 0.0013 | 22532.99 |  | 29.29 | 3.05 | 89.33
| 101-0628 | Олифа комбинированная, марки К-3 | т | 0.0007 | 16950 |  | 11.87 | 3.05 | 36.2
| 101-1757 | Ветошь | кг | 0.0083 | 1.81 |  | 0.02 | 3.05 | 0.06
|  | ЗП |  |  | 576.32 |  | 47.72 | 29.06 | 1386.74
|  | ЭМ |  |  | 0.87 |  | 0.07 | 9.87 | 0.69
|  | в т.ч. ЗПМ | [5 empty] | 29.06
|  | МР |  |  | 515.51 |  | 42.69 | 3.05 | 130.2
|  | НР от ФОТ | % | 80 |  |  | 38.18 | 64=80*0.85 * 0,94 | 887.51
|  | СП от ФОТ | % | 50 |  |  | 23.86 | 36=50*0.8 * 0,9 | 499.23
|  | Всего по позиции |  |  |  |  | 152.52 |  | 2904.37
|  | Итого по разделу 4 Лестница | [6 empty] | 146680.82
|  | ВСЕГО по смете | [6 empty] | 549600
подъезд 2
Раздел 1. Входная группа
1 | ТЕРр62-26-1 | Окраска перхлорвиниловыми красками козырька | 100 м2 | 0.2 | 652.82 |  |  | сентябрь 2019 г. п/п 183_
| 101-0485 | Краска фасадная марок А, Б | т | 0.0065 | 15989 |  | 103.93 | 5.43 | 564.34
| 101-1292 | Уайт-спирит | т | 0.0002 | 6667.01 |  | 1.33 | 5.43 | 7.22
| 101-1757 | Ветошь | кг | 0.082 | 1.81 |  | 0.15 | 5.43 | 0.81
|  | ЗП |  |  | 70.76 |  | 14.15 | 29.06 | 411.2
|  | ЭМ |  |  | 57.54 |  | 11.51 | 5.57 | 64.11
|  | в т.ч. ЗПМ | [5 empty] | 29.06
|  | МР |  |  | 524.52 |  | 104.9 | 5.43 | 569.61
|  | НР от ФОТ | % | 80 |  |  | 11.32 | 68=80*0.85 | 279.62
|  | СП от ФОТ | % | 50 |  |  | 7.08 | 40=50*0.8 | 164.48
|  | Всего по позиции |  |  |  |  | 148.96 |  | 1489.02
2 | ТЕРр67-8-1 | Смена светильников | 100 шт. | 0.01 | 6836.08 |  |  | сентябрь 2019 г. п/п 29_
|  | ЗП |  |  | 857.14 |  | 8.57 | 29.06 | 249.04
|  | ЭМ |  |  | 0.94 |  | 0.01 | 12.89 | 0.13
|  | в т.ч. ЗПМ |  |  | (0,41) |  |  | 29.06
|  | МР |  |  | 5978 | 0 |  | 10.78
|  | НР от ФОТ | % | 85 |  |  | 7.28 | 72=85*0.85 | 179.31
|  | СП от ФОТ | % | 65 |  |  | 5.57 | 52=65*0.8 | 129.5
|  | Всего по позиции |  |  |  |  | 21.43 |  | 557.98
3 | цена | Светильник | шт. | 1 | 224.68 |  |  |  | 224.68
4 | ТЕРр56-9-1 | Демонтаж дверных коробок в каменных стенах с отбивкой штукатурки в откосах | 100 коробок | 0.01 | 1634.97 |  |  | сентябрь 2019 г. п/п 21_
|  | ЗП |  |  | 1437.99 |  | 14.38 | 29.06 | 417.88
|  | ЭМ |  |  | 196.98 |  | 1.97 | 10 | 19.7
|  | в т.ч. ЗПМ |  |  | (39,94) |  | (0,4) | 29.06 | (11,62)
МР
|  | НР от ФОТ | % | 82 |  |  | 12.12 | 70=82*0.85 | 300.65
|  | СП от ФОТ | % | 62 |  |  | 9.16 | 50=62*0.8 | 214.75
|  | Всего по позиции |  |  |  |  | 37.63 |  | 952.98
5 | ТЕРр56-10-1 | Снятие дверных полотен | 100 м2 | 0.0315 | 288.06 |  |  | сентябрь 2019 г. п/п 25_
|  | ЗП |  |  | 288.06 |  | 9.07 | 29.06 | 263.57
ЭМ
|  | в т.ч. ЗПМ | [5 empty] | 29.06
МР
|  | НР от ФОТ | % | 82 |  |  | 7.44 | 70=82*0.85 | 184.5
|  | СП от ФОТ | % | 62 |  |  | 5.62 | 50=62*0.8 | 131.79
|  | Всего по позиции |  |  |  |  | 22.13 |  | 579.86
6 | ТЕРр56-11-1 | Снятие наличников | 100 м | 0.072 | 33.43 |  |  | сентябрь 2019 г. п/п 26_
|  | ЗП |  |  | 33.43 |  | 2.41 | 29.06 | 70.03
ЭМ
|  | в т.ч. ЗПМ | [5 empty] | 29.06
МР
|  | НР от ФОТ | % | 82 |  |  | 1.98 | 70=82*0.85 | 49.02
|  | СП от ФОТ | % | 62 |  |  | 1.49 | 50=62*0.8 | 35.02
|  | Всего по позиции |  |  |  |  | 5.88 |  | 154.07
7 | ТЕР09-04-012-01 | Установка металлических дверных блоков в готовые проемы | 1 м2 проема | 3.15 | 68.55 |  |  | сентябрь 2019 г. п/п 221_
| 101-1513 | Электроды диаметром 4 мм Э42 | т | 0.0003 | 9749.99 |  | 2.93 | 5.76 | 16.88
| 101-1921 | Пена монтажная | шт. | 0.315 | 72.8 |  | 22.93 | 5.76 | 132.08
| 204-0062 | Детали закладные и накладные | т | 0.0095 | 5804 |  | 55.14 | 5.76 | 317.61
|  | ЗП |  |  | 23.81 |  | 75 | 29.06 | 2179.5
|  | ЭМ |  |  | 19.07 |  | 60.07 | 9.32 | 559.85
|  | в т.ч. ЗПМ | [5 empty] | 29.06
|  | МР |  |  | 25.67 |  | 80.86 | 5.76 | 465.75
|  | НР от ФОТ | % | 90 |  |  | 67.5 | 77=90*0.85 | 1678.22
|  | СП от ФОТ | % | 85 |  |  | 63.75 | 68=85*0.8 | 1482.06
|  | Всего по позиции |  |  |  |  | 347.18 |  | 6365.38
8 | цена | Дверь металлическая | шт. | 1 | 10079.79 |  |  |  | 10079.79
9 | ТЕРр62-35-5 | Окраска масляными составами ранее окрашенных металлических ограждений | 100 м2 | 0.38 | 779.46 |  |  | сентябрь 2019 г. п/п 226_
| 113-0021 | Грунтовка ГФ-021 | т | 0.0038 | 15620 |  | 59.36 | 3.55 | 210.73
| 113-0246 | Эмаль ПФ-115 | т | 0.0053 | 14985.76 |  | 79.42 | 3.55 | 281.94
|  | ЗП |  |  | 412.59 |  | 156.78 | 29.06 | 4556.03
|  | ЭМ |  |  | 0.87 |  | 0.33 | 9.87 | 3.26
|  | в т.ч. ЗПМ | [5 empty] | 29.06
|  | МР |  |  | 366 |  | 139.08 | 3.55 | 493.73
|  | НР от ФОТ | % | 80 |  |  | 125.42 | 68=80*0.85 | 3098.1
|  | СП от ФОТ | % | 50 |  |  | 78.39 | 40=50*0.8 | 1822.41
|  | Всего по позиции |  |  |  |  | 500 |  | 9973.53
|  | Итого по разделу 1 Входная группа |  |  |  |  | 1083.21 |  | 30377.29
Раздел 2. 1-й этаж
1 | ТЕРр62-5-1 | Простая масляная окраска ранее окрашенных дверей | 100 м2 | 0.1108 | 531.11 |  |  | сентябрь 2019 г. п/п 27_
| 101-0426 | Краски масляные | т | 0.0016 | 22532.99 |  | 36.05 | 2.99 | 107.79
| 101-0628 | Олифа комбинированная, марки К-3 | т | 0.0002 | 16950 |  | 3.39 | 2.99 | 10.14
| 101-1757 | Ветошь | кг | 0.0177 | 1.81 |  | 0.03 | 2.99 | 0.09
|  | ЗП |  |  | 159.58 |  | 17.68 | 29.06 | 513.78
|  | ЭМ |  |  | 8.36 |  | 0.93 | 11 | 10.23
|  | в т.ч. ЗПМ |  |  | (1,35) |  | (0,15) | 29.06 | (4,36)
|  | МР |  |  | 363.17 |  | 40.24 | 2.99 | 120.32
|  | НР от ФОТ | % | 80 |  |  | 14.26 | 68=80*0.85 | 352.34
|  | СП от ФОТ | % | 50 |  |  | 8.92 | 40=50*0.8 | 207.26
|  | Всего по позиции |  |  |  |  | 82.03 |  | 1203.93
2 | ТЕРр(МО3)57-2-8 | Разборка покрытий полов из керамогранитных плит | 100 м2 | 0.28 | 684.54 |  |  | сентябрь 2019 г. п/п 1_
|  | ЗП |  |  | 659.84 |  | 184.76 | 29.06 | 5369.13
|  | ЭМ |  |  | 24.7 |  | 6.91 | 12.93 | 89.35
|  | в т.ч. ЗПМ |  |  | (10,67) |  | (2,99) | 29.06 | (86,89)
МР
|  | НР от ФОТ | % | 80 |  |  | 150.2 | 68=80*0.85 | 3710.09
|  | СП от ФОТ | % | 68 |  |  | 127.67 | 54=68*0.8 | 2946.25
|  | Всего по позиции |  |  |  |  | 469.54 |  | 12114.82
3 | ТЕР(МО3)11-01-300-01 | Устройство покрытий из керамогранитных плиток размером 30х30 см | 100 м2 | 0.28 | 9873.01 |  |  | сентябрь 2019 г. п/п 5_
| 101-1757 | Ветошь | кг | 0.14 | 1.81 |  | 0.25 | 5.05 | 1.26
| 101-1971 | Затирка «Старатели» (разной цветности) | т | 0.014 | 6532.53 |  | 91.46 | 5.05 | 461.87
| 101-4368 | Клей плиточный «Юнис Гранит» | кг | 120.4 | 3.86 |  | 464.74 | 5.05 | 2346.94
| 101-5566 | Плитки керамогранитные размером 300х300х8 мм, | м2 | 28.56 | 69.21 |  | 1976.64 | 5.05 | 9982.03
| 411-0001 | Вода | м3 | 0.98 | 2.44 |  | 2.39 | 5.05 | 12.07
|  | ЗП |  |  | 669.75 |  | 187.53 | 29.06 | 5449.62
|  | ЭМ |  |  | 147.97 |  | 41.43 | 12.84 | 531.96
|  | в т.ч. ЗПМ |  |  | (46) |  | (12,88) | 29.06 | (374,29)
|  | МР |  |  | 9055.29 |  | 2535.48 | 5.05 | 12804.17
|  | НР от ФОТ | % | 123 |  |  | 246.5 | 105=123*0.85 | 6115.11
|  | СП от ФОТ | % | 75 |  |  | 150.31 | 60=75*0.8 | 3494.35
|  | Всего по позиции |  |  |  |  | 3161.25 |  | 28395.21
4 | ТЕР15-04-005-02 | Окраска потолков, подготовленным под окраску | 100 м2 | 0.865 | 1090.21 |  |  | сентябрь 2019 г. п/п 496_
|  | ЗП |  |  | 151.95 |  | 131.44 | 29.06 | 3819.65
|  | ЭМ |  |  | 8.16 |  | 7.06 | 9.97 | 70.39
|  | в т.ч. ЗПМ |  |  | (0,14) |  | (0,12) | 29.06 | (3,49)
|  | МР |  |  | 930.1 | 0 |  | 3.29
|  | НР от ФОТ | % | 105 |  |  | 138.14 | 89=105*0.85 | 3402.59
|  | СП от ФОТ | % | 55 |  |  | 72.36 | 44=55*0.8 | 1682.18
|  | Всего по позиции |  |  |  |  | 349 |  | 8974.81
5 | ТССЦ-101-3485 | Краска акриловая | т | 0.049305 | 8853.17 |  | 436.51 | сентябрь 2019 г. п/п 2050_6,21 | 2710.73
6 | ТЕР15-01-016-02 | Наружная облицовка по бетонной поверхности керамическими отдельными плитками: на цементном растворе стен | 100 м2 | 0.301 | 11756.74 |  |  | сентябрь 2019 г. п/п 83_
| 101-0278 | Плитки керамические | м2 | 30.1 | 78.02 |  | 2348.4 | 6.59 | 15475.96
| 101-1330 | Портландцемент | т | 0.012 | 412.01 |  | 4.94 | 6.59 | 32.55
| 101-1757 | Ветошь | кг | 0.1505 | 1.81 |  | 0.27 | 6.59 | 1.78
| 402-0078 | Раствор готовый отделочный тяжелый, цементный 1:3 | м3 | 0.602 | 497 |  | 299.19 | 6.59 | 1971.66
| 411-0001 | Вода | м3 | 0.1505 | 2.44 |  | 0.37 | 6.59 | 2.44
|  | ЗП |  |  | 2893.32 |  | 870.89 | 29.06 | 25308.06
|  | ЭМ |  |  | 48.81 |  | 14.69 | 11.83 | 173.78
|  | в т.ч. ЗПМ |  |  | (17,44) |  | (5,25) | 29.06 | (152,57)
|  | МР |  |  | 8814.61 |  | 2653.2 | 6.59 | 17484.59
|  | НР от ФОТ | % | 105 |  |  | 919.95 | 89=105*0.85 | 22659.96
|  | СП от ФОТ | % | 55 |  |  | 481.88 | 44=55*0.8 | 11202.68
|  | Всего по позиции |  |  |  |  | 4940.61 |  | 76829.07
7 | ТЕР15-04-005-01 | Окраска стен, подготовленным под окраску | 100 м2 | 0.52 | 991.81 |  |  | сентябрь 2019 г. п/п 495_
|  | ЗП |  |  | 136.16 |  | 70.8 | 29.06 | 2057.45
|  | ЭМ |  |  | 7.29 |  | 3.79 | 9.98 | 37.82
|  | в т.ч. ЗПМ |  |  | (0,14) |  | (0,07) | 29.06 | (2,03)
|  | МР |  |  | 848.36 | 0 |  | 3.29
|  | НР от ФОТ | % | 105 |  |  | 74.41 | 89=105*0.85 | 1832.94
|  | СП от ФОТ | % | 55 |  |  | 38.98 | 44=55*0.8 | 906.17
|  | Всего по позиции |  |  |  |  | 187.98 |  | 4834.38
8 | ТССЦ-101-3485 | Краска акриловая | т | 0.02704 | 8853.17 |  | 239.39 | сентябрь 2019 г. п/п 2050_6,21 | 1486.61
9 | ТЕРр67-8-1 | Смена светильников | 100 шт. | 0.06 | 6836.08 |  |  | сентябрь 2019 г. п/п 29_
|  | ЗП |  |  | 857.14 |  | 51.43 | 29.06 | 1494.56
|  | ЭМ |  |  | 0.94 |  | 0.05 | 12.89 | 0.64
|  | в т.ч. ЗПМ |  |  | (0,41) |  | (0,02) | 29.06 | (0,58)
|  | МР |  |  | 5978 | 0 |  | 10.78
|  | НР от ФОТ | % | 85 |  |  | 43.73 | 72=85*0.85 | 1076.5
|  | СП от ФОТ | % | 65 |  |  | 33.44 | 52=65*0.8 | 777.47
|  | Всего по позиции |  |  |  |  | 128.65 |  | 3349.17
10 | цена | Светильник | шт. | 6 | 224.68 |  |  |  | 1348.08
11 | ТЕРм08-02-390-01 | Короба пластмассовые | 100 м | 0.24 | 237.45 |  |  | сентябрь 2019 г. п/п 876_
| 101-1481 | Шурупы с полукруглой головкой 4x40 мм | т | 0.0002 | 12430 |  | 2.49 | 4.29 | 10.68
| 101-2202 | Дюбели распорные полиэтиленовые 6х40 мм | 1000 шт. | 0.048 | 179 |  | 8.59 | 4.29 | 36.85
| 999-9950 | Вспомогательные ненормируемые ресурсы | руб. | 0.744 | 1 |  | 0.74 | 4.29 | 3.17
|  | ЗП |  |  | 154.92 |  | 37.18 | 29.06 | 1080.45
|  | ЭМ |  |  | 31.2 |  | 7.49 | 8.79 | 65.84
|  | в т.ч. ЗПМ |  |  | (0,14) |  | (0,03) | 29.06 | (0,87)
|  | МР |  |  | 51.33 |  | 12.32 | 4.29 | 52.85
|  | НР от ФОТ | % | 95 |  |  | 35.35 | 81=95*0.85 | 875.87
|  | СП от ФОТ | % | 65 |  |  | 24.19 | 52=65*0.8 | 562.29
|  | Всего по позиции |  |  |  |  | 116.53 |  | 2637.3
12 | ТССЦ-509-1835 | Кабель-канал (короб) | 100 м | 0.24 | 436 |  | 104.64 | сентябрь 2019 г. п/п 48963_4,73 | 494.95
13 | ТЕРм08-02-399-01 | Провод в коробах, сечением: до 6 мм2 | 100 м | 0.24 | 41.59 |  |  | сентябрь 2019 г. п/п 908_
| 101-2143 | Краска | кг | 0.012 | 28.67 |  | 0.34 | 4.78 | 1.63
| 101-2478 | Лента К226 | 100 м | 0.012 | 120.36 |  | 1.44 | 4.78 | 6.88
| 101-2499 | Лента изоляционная прорезиненная односторонняя ширина 20 мм, толщина 0,25-0,35 мм | кг | 0.0384 | 30.5 |  | 1.17 | 4.78 | 5.59
| 999-9950 | Вспомогательные ненормируемые ресурсы | руб. | 0.1272 | 1 |  | 0.13 | 4.78 | 0.62
|  | ЗП |  |  | 26.51 |  | 6.36 | 29.06 | 184.82
|  | ЭМ |  |  | 2.22 |  | 0.53 | 8.5 | 4.51
|  | в т.ч. ЗПМ |  |  | (0,14) |  | (0,03) | 29.06 | (0,87)
|  | МР |  |  | 12.86 |  | 3.09 | 4.78 | 14.77
|  | НР от ФОТ | % | 95 |  |  | 6.07 | 81=95*0.85 | 150.41
|  | СП от ФОТ | % | 65 |  |  | 4.15 | 52=65*0.8 | 96.56
|  | Всего по позиции |  |  |  |  | 20.2 |  | 451.07
14 | ТЕР09-06-001-02 | Демонтаж: почтовых ящиков | 1 т конструкций | 0.035 | 647.73 |  |  | сентябрь 2019 г. п/п 256_
|  | ЗП |  |  | 433.24 | 0.7 | 10.61 | 29.06 | 308.33
|  | ЭМ |  |  | 132.92 | 0.7 | 3.26 | 9.64 | 31.43
|  | в т.ч. ЗПМ |  |  | (1,62) | 0.7 | (0,04) | 29.06 | (1,16)
|  | МР |  |  | 81.57 | 0 |  | 9.09
|  | НР от ФОТ | % | 90 |  |  | 9.59 | 77=90*0.85 | 238.31
|  | СП от ФОТ | % | 85 |  |  | 9.05 | 68=85*0.8 | 210.45
|  | Всего по позиции |  |  |  |  | 32.51 |  | 788.52
15 | ТЕР09-06-001-02 | Монтаж: почтовых ящиков | 1 т конструкций | 0.035 | 647.73 |  |  | сентябрь 2019 г. п/п 256_
|  | ЗП |  |  | 433.24 |  | 15.17 | 29.06 | 440.84
|  | ЭМ |  |  | 132.92 |  | 4.65 | 9.64 | 44.83
|  | в т.ч. ЗПМ |  |  | (1,62) |  | (0,06) | 29.06 | (1,74)
|  | МР |  |  | 81.57 | 0 |  | 9.09
|  | НР от ФОТ | % | 90 |  |  | 13.71 | 77=90*0.85 | 340.79
|  | СП от ФОТ | % | 85 |  |  | 12.95 | 68=85*0.8 | 300.95
|  | Всего по позиции |  |  |  |  | 46.48 |  | 1127.41
16 | ТССЦ-101-5035 | Ящики почтовые: 6-ти секционные | шт. | 13 | 596.94 |  | 7760.22 | сентябрь 2019 г. п/п 619_2,03 | 15753.25
17 | ТССЦ-101-5034 | Ящики почтовые: 4-х секционные | шт. | 1 | 484.55 |  | 484.55 | сентябрь 2019 г. п/п 618_1,95 | 944.87
18 | ТЕРр62-33-2 | Окраска масляными составами ранее окрашенных поверхностей радиаторов и ребристых труб отопления за 2 раза | 100 м2 | 0.02215 | 1092.7 |  |  | сентябрь 2019 г. п/п 219_
| 101-0426 | Краски масляные | т | 0.0004 | 22532.99 |  | 9.01 | 3.05 | 27.48
| 101-0628 | Олифа комбинированная, марки К-3 | т | 0.0002 | 16950 |  | 3.39 | 3.05 | 10.34
| 101-1757 | Ветошь | кг | 0.0022 | 1.81 |  |  | 3.05
|  | ЗП |  |  | 576.32 |  | 12.77 | 29.06 | 371.1
|  | ЭМ |  |  | 0.87 |  | 0.02 | 9.87 | 0.2
|  | в т.ч. ЗПМ | [5 empty] | 29.06
|  | МР |  |  | 515.51 |  | 11.41 | 3.05 | 34.8
|  | НР от ФОТ | % | 80 |  |  | 10.22 | 68=80*0.85 | 252.35
|  | СП от ФОТ | % | 50 |  |  | 6.39 | 40=50*0.8 | 148.44
|  | Всего по позиции |  |  |  |  | 40.81 |  | 806.89
19 | ТЕРр67-9-1 | Смена выключателей | 100 шт. | 0.05 | 870.59 |  |  | сентябрь 2019 г. п/п 31_
| 509-1201 | Выключатель | 10 шт. | 0.5 | 65.2 |  | 32.6 | 4.6 | 149.96
|  | ЗП |  |  | 218.59 |  | 10.93 | 29.06 | 317.63
ЭМ
|  | в т.ч. ЗПМ | [5 empty] | 29.06
|  | МР |  |  | 652 |  | 32.6 | 4.6 | 149.96
|  | НР от ФОТ | % | 85 |  |  | 9.29 | 72=85*0.85 | 228.69
|  | СП от ФОТ | % | 65 |  |  | 7.1 | 52=65*0.8 | 165.17
|  | Всего по позиции |  |  |  |  | 59.92 |  | 861.45
|  | Итого по разделу 2 1-й этаж |  |  |  |  | 18660.8 |  | 165112.52
Раздел 3. Лифтовой холл и квартирный холл
1 | ТЕР15-04-007-02 | Окраска водно-дисперсионными акриловыми составами улучшенная: по штукатурке потолков | 100 м2 | 0.798 | 1770.48 |  |  | сентябрь 2019 г. п/п 510_
| 101-1596 | Шкурка шлифовальная | м2 | 0.6703 | 72.31 |  | 48.47 | 5.34 | 258.83
| 101-1757 | Ветошь | кг | 0.2474 | 1.81 |  | 0.45 | 5.34 | 2.4
| 101-3512 | Краска акриловая ВД-АК 2180, ВГТ | т | 0.0263 | 4615.94 |  | 121.4 | 5.34 | 648.28
| 101-3585 | Шпатлевка водно-дисперсионная | т | 0.0439 | 11927.49 |  | 523.62 | 5.34 | 2796.13
| 101-4163 | Грунтовка акриловая НОРТЕКС-ГРУНТ | кг | 17.56 | 15.26 |  | 267.97 | 5.34 | 1430.96
|  | ЗП |  |  | 550.62 |  | 439.39 | 29.06 | 12768.67
|  | ЭМ |  |  | 14.5 |  | 11.57 | 10 | 115.7
|  | в т.ч. ЗПМ |  |  | (0,23) |  | (0,18) | 29.06 | (5,23)
|  | МР |  |  | 1205.36 |  | 961.88 | 5.34 | 5136.44
|  | НР от ФОТ | % | 105 |  |  | 461.55 | 89=105*0.85 | 11368.77
|  | СП от ФОТ | % | 55 |  |  | 241.76 | 44=55*0.8 | 5620.52
|  | Всего по позиции |  |  |  |  | 2116.15 |  | 35010.1
2 | ТЕР15-04-005-01 | Окраска стен, подготовленным под окраску | 100 м2 | 1.89 | 991.81 |  |  | сентябрь 2019 г. п/п 495_
|  | ЗП |  |  | 136.16 |  | 257.34 | 29.06 | 7478.3
|  | ЭМ |  |  | 7.29 |  | 13.78 | 9.98 | 137.52
|  | в т.ч. ЗПМ |  |  | (0,14) |  | (0,26) | 29.06 | (7,56)
|  | МР |  |  | 848.36 | 0 |  | 3.29
|  | НР от ФОТ | % | 105 |  |  | 270.48 | 89=105*0.85 | 6662.42
|  | СП от ФОТ | % | 55 |  |  | 141.68 | 44=55*0.8 | 3293.78
|  | Всего по позиции |  |  |  |  | 683.28 |  | 17572.02
3 | ТССЦ-101-3485 | Краска акриловая | т | 0.09828 | 8853.17 |  | 870.09 | сентябрь 2019 г. п/п 2050_6,21 | 5403.26
4 | ТЕРр62-5-1 | Простая масляная окраска ранее окрашенных дверей | 100 м2 | 0.891 | 531.11 |  |  | сентябрь 2019 г. п/п 27_
| 101-0426 | Краски масляные | т | 0.013 | 22532.99 |  | 292.93 | 2.99 | 875.86
| 101-0628 | Олифа комбинированная, марки К-3 | т | 0.0018 | 16950 |  | 30.51 | 2.99 | 91.22
| 101-1757 | Ветошь | кг | 0.1426 | 1.81 |  | 0.26 | 2.99 | 0.78
|  | ЗП |  |  | 159.58 |  | 142.19 | 29.06 | 4132.04
|  | ЭМ |  |  | 8.36 |  | 7.45 | 11 | 81.95
|  | в т.ч. ЗПМ |  |  | (1,35) |  | (1,2) | 29.06 | (34,87)
|  | МР |  |  | 363.17 |  | 323.58 | 2.99 | 967.5
|  | НР от ФОТ | % | 80 |  |  | 114.71 | 68=80*0.85 | 2833.5
|  | СП от ФОТ | % | 50 |  |  | 71.7 | 40=50*0.8 | 1666.76
|  | Всего по позиции |  |  |  |  | 659.63 |  | 9681.75
5 | ТЕРр67-8-1 | Смена светильников | 100 шт. | 0.27 | 6836.08 |  |  | сентябрь 2019 г. п/п 29_
|  | ЗП |  |  | 857.14 |  | 231.43 | 29.06 | 6725.36
|  | ЭМ |  |  | 0.94 |  | 0.25 | 12.89 | 3.22
|  | в т.ч. ЗПМ |  |  | (0,41) |  | (0,11) | 29.06 | (3,2)
|  | МР |  |  | 5978 | 0 |  | 10.78
|  | НР от ФОТ | % | 85 |  |  | 196.81 | 72=85*0.85 | 4844.56
|  | СП от ФОТ | % | 65 |  |  | 150.5 | 52=65*0.8 | 3498.85
|  | Всего по позиции |  |  |  |  | 578.99 |  | 15071.99
6 | цена | Светильник | шт. | 27 | 224.68 |  |  |  | 6066.36
7 | ТЕРр(МО3)57-2-8 | Разборка покрытий полов из керамогранитных плит | 100 м2 | 0.76 | 684.54 |  |  | сентябрь 2019 г. п/п 1_
|  | ЗП |  |  | 659.84 |  | 501.48 | 29.06 | 14573.01
|  | ЭМ |  |  | 24.7 |  | 18.77 | 12.93 | 242.7
|  | в т.ч. ЗПМ |  |  | (10,67) |  | (8,11) | 29.06 | (235,68)
МР
|  | НР от ФОТ | % | 80 |  |  | 407.67 | 68=80*0.85 | 10069.91
|  | СП от ФОТ | % | 68 |  |  | 346.52 | 54=68*0.8 | 7996.69
|  | Всего по позиции |  |  |  |  | 1274.44 |  | 32882.31
8 | ТЕР(МО3)11-01-300-01 | Устройство покрытий из керамогранитных плиток размером 30х30 см | 100 м2 | 0.76 | 9873.01 |  |  | сентябрь 2019 г. п/п 5_
| 101-1757 | Ветошь | кг | 0.38 | 1.81 |  | 0.69 | 5.05 | 3.48
| 101-1971 | Затирка «Старатели» (разной цветности) | т | 0.038 | 6532.53 |  | 248.24 | 5.05 | 1253.61
| 101-4368 | Клей плиточный «Юнис Гранит» | кг | 326.8 | 3.86 |  | 1261.45 | 5.05 | 6370.32
| 101-5566 | Плитки керамогранитные размером 300х300х8 мм | м2 | 77.52 | 69.21 |  | 5365.16 | 5.05 | 27094.06
| 411-0001 | Вода | м3 | 2.66 | 2.44 |  | 6.49 | 5.05 | 32.77
|  | ЗП |  |  | 669.75 |  | 509.01 | 29.06 | 14791.83
|  | ЭМ |  |  | 147.97 |  | 112.46 | 12.84 | 1443.99
|  | в т.ч. ЗПМ |  |  | (46) |  | (34,96) | 29.06 | (1015,94)
|  | МР |  |  | 9055.29 |  | 6882.02 | 5.05 | 34754.2
|  | НР от ФОТ | % | 123 |  |  | 669.08 | 105=123*0.85 | 16598.16
|  | СП от ФОТ | % | 75 |  |  | 407.98 | 60=75*0.8 | 9484.66
|  | Всего по позиции |  |  |  |  | 8580.55 |  | 77072.84
9 | ТЕРр62-1-1 | Окраска откосов | 100 м2 | 0.1512 | 182.73 |  |  | сентябрь 2019 г. п/п 1_
| 101-0488 | Купорос медный марки А | т | 0.0001 | 7571 |  | 0.76 | 3.77 | 2.87
| 101-0620 | Мел природный молотый | т | 0.0035 | 586.47 |  | 2.05 | 3.77 | 7.73
| 101-0623 | Мыло твердое хозяйственное 72% | шт. | 0.257 | 4.51 |  | 1.16 | 3.77 | 4.37
| 101-1596 | Шкурка шлифовальная | м2 | 0.0121 | 72.31 |  | 0.88 | 3.77 | 3.32
| 101-1757 | Ветошь | кг | 0.0015 | 1.81 |  |  | 3.77
| 101-1815 | Краски сухие для внутренних работ | т | 0.0003 | 12470 |  | 3.74 | 3.77 | 14.1
| 101-1840 | Клей малярный жидкий | кг | 0.1315 | 8.09 |  | 1.06 | 3.77 | 4
| 409-0639 | Пемза шлаковая | м3 | 0.0001 | 74.59 |  | 0.01 | 3.77 | 0.04
| 411-0001 | Вода | м3 | 0.0187 | 2.44 |  | 0.05 | 3.77 | 0.19
|  | ЗП |  |  | 112.89 |  | 17.07 | 29.06 | 496.05
|  | ЭМ |  |  | 7.48 |  | 1.13 | 11.14 | 12.59
|  | в т.ч. ЗПМ |  |  | (1,35) |  | (0,2) | 29.06 | (5,81)
|  | МР |  |  | 62.36 |  | 9.43 | 3.77 | 35.55
|  | НР от ФОТ | % | 80 |  |  | 13.82 | 68=80*0.85 | 341.26
|  | СП от ФОТ | % | 50 |  |  | 8.64 | 40=50*0.8 | 200.74
|  | Всего по позиции |  |  |  |  | 50.09 |  | 1086.19
10 | ТЕРр62-33-2 | Окраска масляными составами ранее окрашенных поверхностей радиаторов и ребристых труб отопления за 2 раза | 100 м2 | 0.07785 | 1092.7 |  |  | сентябрь 2019 г. п/п 219_
| 101-0426 | Краски масляные | т | 0.0013 | 22532.99 |  | 29.29 | 3.05 | 89.33
| 101-0628 | Олифа комбинированная, марки К-3 | т | 0.0007 | 16950 |  | 11.87 | 3.05 | 36.2
| 101-1757 | Ветошь | кг | 0.0078 | 1.81 |  | 0.01 | 3.05 | 0.03
|  | ЗП |  |  | 576.32 |  | 44.87 | 29.06 | 1303.92
|  | ЭМ |  |  | 0.87 |  | 0.07 | 9.87 | 0.69
|  | в т.ч. ЗПМ | [5 empty] | 29.06
|  | МР |  |  | 515.51 |  | 40.13 | 3.05 | 122.4
|  | НР от ФОТ | % | 80 |  |  | 35.9 | 68=80*0.85 | 886.67
|  | СП от ФОТ | % | 50 |  |  | 22.44 | 40=50*0.8 | 521.57
|  | Всего по позиции |  |  |  |  | 143.41 |  | 2835.25
|  | Итого по разделу 3 Лифтовой холл и квартирный холл |  |  |  |  | 14956.61 |  | 202682.07
Раздел 4. Лестница
1 | ТЕР15-04-005-02 | Окраска потолков, подготовленным под окраску | 100 м2 | 1.14 | 1090.21 |  |  | сентябрь 2019 г. п/п 496_
|  | ЗП |  |  | 151.95 |  | 173.23 | 29.06 | 5034.06
|  | ЭМ |  |  | 8.16 |  | 9.3 | 9.97 | 92.72
|  | в т.ч. ЗПМ |  |  | (0,14) |  | (0,16) | 29.06 | (4,65)
|  | МР |  |  | 930.1 | 0 |  | 3.29
|  | НР от ФОТ | % | 105 |  |  | 182.06 | 89=105*0.85 | 4484.45
|  | СП от ФОТ | % | 55 |  |  | 95.36 | 44=55*0.8 | 2217.03
|  | Всего по позиции |  |  |  |  | 459.95 |  | 11828.26
2 | ТССЦ-101-3485 | Краска акриловая | т | 0.06498 | 8853.17 |  | 575.28 | сентябрь 2019 г. п/п 2050_6,21 | 3572.49
3 | ТЕР15-04-007-01 | Окраска водно-дисперсионными акриловыми составами улучшенная: по штукатурке стен | 100 м2 | 3.32 | 1507.62 |  |  | сентябрь 2019 г. п/п 509_
| 101-1596 | Шкурка шлифовальная | м2 | 2.789 | 72.31 |  | 201.67 | 5.31 | 1070.87
| 101-1757 | Ветошь | кг | 1.029 | 1.81 |  | 1.86 | 5.31 | 9.88
| 101-3512 | Краска акриловая ВД-АК 2180, ВГТ | т | 0.0996 | 4615.94 |  | 459.75 | 5.31 | 2441.27
| 101-3585 | Шпатлевка водно-дисперсионная | т | 0.1693 | 11927.49 |  | 2019.32 | 5.31 | 10722.59
| 101-4163 | Грунтовка акриловая НОРТЕКС-ГРУНТ | кг | 66.4 | 15.26 |  | 1013.26 | 5.31 | 5380.41
|  | ЗП |  |  | 380.71 |  | 1263.96 | 29.06 | 36730.68
|  | ЭМ |  |  | 13.63 |  | 45.25 | 10.01 | 452.95
|  | в т.ч. ЗПМ |  |  | (0,23) |  | (0,76) | 29.06 | (22,09)
|  | МР |  |  | 1113.28 |  | 3696.09 | 5.31 | 19626.24
|  | НР от ФОТ | % | 105 |  |  | 1327.96 | 89=105*0.85 | 32709.97
|  | СП от ФОТ | % | 55 |  |  | 695.6 | 44=55*0.8 | 16171.22
|  | Всего по позиции |  |  |  |  | 7028.86 |  | 105691.06
4 | ТЕРр62-35-5 | Окраска масляными составами ранее окрашенных металлических ограждений | 100 м2 | 0.4 | 779.46 |  |  | сентябрь 2019 г. п/п 226_
| 113-0021 | Грунтовка ГФ-021 | т | 0.004 | 15620 |  | 62.48 | 3.55 | 221.8
| 113-0246 | Эмаль ПФ-115 | т | 0.0056 | 14985.76 |  | 83.92 | 3.55 | 297.92
|  | ЗП |  |  | 412.59 |  | 165.04 | 29.06 | 4796.06
|  | ЭМ |  |  | 0.87 |  | 0.35 | 9.87 | 3.45
|  | в т.ч. ЗПМ | [5 empty] | 29.06
|  | МР |  |  | 366 |  | 146.39 | 3.55 | 519.68
|  | НР от ФОТ | % | 80 |  |  | 132.03 | 68=80*0.85 | 3261.32
|  | СП от ФОТ | % | 50 |  |  | 82.52 | 40=50*0.8 | 1918.42
|  | Всего по позиции |  |  |  |  | 526.33 |  | 10498.93
5 | ТЕРр67-8-1 | Смена светильников | 100 шт. | 0.2 | 6836.08 |  |  | сентябрь 2019 г. п/п 29_
|  | ЗП |  |  | 857.14 |  | 171.43 | 29.06 | 4981.76
|  | ЭМ |  |  | 0.94 |  | 0.19 | 12.89 | 2.45
|  | в т.ч. ЗПМ |  |  | (0,41) |  | (0,08) | 29.06 | (2,32)
|  | МР |  |  | 5978 | 0 |  | 10.78
|  | НР от ФОТ | % | 85 |  |  | 145.78 | 72=85*0.85 | 3588.54
|  | СП от ФОТ | % | 65 |  |  | 111.48 | 52=65*0.8 | 2591.72
|  | Всего по позиции |  |  |  |  | 428.88 |  | 11164.47
6 | цена | Светильник | шт. | 20 | 224.68 |  |  |  | 4493.6
7 | ТЕРр62-1-1 | Окраска откосов | 100 м2 | 0.162 | 182.73 |  |  | сентябрь 2019 г. п/п 1_
| 101-0488 | Купорос медный марки А | т | 0.0001 | 7571 |  | 0.76 | 3.77 | 2.87
| 101-0620 | Мел природный молотый | т | 0.0037 | 586.47 |  | 2.17 | 3.77 | 8.18
| 101-0623 | Мыло твердое хозяйственное 72% | шт. | 0.2754 | 4.51 |  | 1.24 | 3.77 | 4.67
| 101-1596 | Шкурка шлифовальная двухслойная с зернистостью 40-25 | м2 | 0.013 | 72.31 |  | 0.94 | 3.77 | 3.54
| 101-1757 | Ветошь | кг | 0.0016 | 1.81 |  |  | 3.77
| 101-1815 | Краски сухие для внутренних работ | т | 0.0003 | 12470 |  | 3.74 | 3.77 | 14.1
| 101-1840 | Клей малярный жидкий | кг | 0.1409 | 8.09 |  | 1.14 | 3.77 | 4.3
| 409-0639 | Пемза шлаковая | м3 | 0.0001 | 74.59 |  | 0.01 | 3.77 | 0.04
| 411-0001 | Вода | м3 | 0.0201 | 2.44 |  | 0.05 | 3.77 | 0.19
|  | ЗП |  |  | 112.89 |  | 18.29 | 29.06 | 531.51
|  | ЭМ |  |  | 7.48 |  | 1.21 | 11.14 | 13.48
|  | в т.ч. ЗПМ |  |  | (1,35) |  | (0,22) | 29.06 | (6,39)
|  | МР |  |  | 62.36 |  | 10.1 | 3.77 | 38.08
|  | НР от ФОТ | % | 80 |  |  | 14.81 | 68=80*0.85 | 365.77
|  | СП от ФОТ | % | 50 |  |  | 9.26 | 40=50*0.8 | 215.16
|  | Всего по позиции |  |  |  |  | 53.67 |  | 1164
8 | ТЕРр62-33-2 | Окраска масляными составами ранее окрашенных поверхностей радиаторов и ребристых труб отопления за 2 раза | 100 м2 | 0.0828 | 1092.7 |  |  | сентябрь 2019 г. п/п 219_
| 101-0426 | Краски масляные | т | 0.0013 | 22532.99 |  | 29.29 | 3.05 | 89.33
| 101-0628 | Олифа комбинированная, марки К-3 | т | 0.0007 | 16950 |  | 11.87 | 3.05 | 36.2
| 101-1757 | Ветошь | кг | 0.0083 | 1.81 |  | 0.02 | 3.05 | 0.06
|  | ЗП |  |  | 576.32 |  | 47.72 | 29.06 | 1386.74
|  | ЭМ |  |  | 0.87 |  | 0.07 | 9.87 | 0.69
|  | в т.ч. ЗПМ | [5 empty] | 29.06
|  | МР |  |  | 515.51 |  | 42.69 | 3.05 | 130.2
|  | НР от ФОТ | % | 80 |  |  | 38.18 | 68=80*0.85 | 942.98
|  | СП от ФОТ | % | 50 |  |  | 23.86 | 40=50*0.8 | 554.7
|  | Всего по позиции |  |  |  |  | 152.52 |  | 3015.31
|  | Итого по разделу 4 Лестница | [6 empty] | 151428.12
|  | ВСЕГО по смете | [6 empty] | 1099200
Составил: ___________________
Проверил: ___________________
Note on A6: Титул::<Индекс/ЛН локальной сметы>
Note on A3: Титул::<подпись 200 атрибут 950 текст> <подпись 200 значение>
Note on A4: Титул::_________________ /<подпись 200 атрибут 950 значение>/
Note on E3: Титул::<подпись 210 атрибут 950 текст> <подпись 210 значение>
Note on J4: Титул::_________________ /<подпись 210 атрибут 950 значение>/
Note on A15: ЛокСмМТСН::<Номер позиции по смете><Статус ресурса>
Note on B15: ЛокСмМТСН::<Обоснование (код) позиции> <Пункт ТЧ>
Note on C15: ЛокСмМТСН::<Наименование (текстовая часть) расценки> <Формула расчета стоимости единицы> Ц=<Формула базисной цены единицы ПЗ><Формула базисной цены единицы МАТ>
Note on D15: ЛокСмМТСН::<Ед. измерения по расценке>
Note on E15: ЛокСмМТСН::<Количество всего (физ. объем) по позиции> <Формула расчета физ. объема><Нормы НР(неокругл.) по позиции для баз.цен><Нормы СП(неокругл.) по позиции для баз.цен><ТЗ по позиции на единицу без коэффициентов><ТЗМ по позиции на единицу без коэффициентов>
Note on F15: ЛокСмМТСН::<Исходное значение ПЗ по позиции на единицу>
Note on G15: ЛокСмМТСН::<К-т к позиции на прямые затраты><К-т к позиции на основную з/п><К-т к позиции на эксплуатацию машин><К-т к позиции на з/п машинистов><К-т к позиции на материалы><К-т к позиции на трудозатраты рабочих> <К-т к позиции на трудозатраты механизаторов><К-ты к НР по позиции для баз.цен><К-ты к СП по позиции для баз.цен>
Note on H15: ЛокСмМТСН::<Общая стоимость ПЗ по позиции в базисных ценах с учетом к-тов к итогам> <Сумма НР по позиции при расчете в базисных ценах><Сумма СП по позиции при расчете в базисных ценах>
Note on I15: ЛокСмМТСН::<Наименование индекса к позиции> <Индекс к позиции на ОЗП><Индекс к позиции на ЭМ><Индекс к позиции на ЗПМ><Индекс к позиции на МАТ><Строка задания НР для БИМ><Строка задания СП для БИМ>
Note on J15: ЛокСмМТСН::<Общая стоимость ПЗ по позиции для БИМ до начисления НР и СП><Сумма НР по позиции для БИМ><Сумма СП по позиции для БИМ>
Note on A9: Титул::на <Наименование локальной сметы>, <Наименование объекта>
Note on B796: Хвост::<Составил>
Note on B798: Хвост::<Проверил>