## Мои данные
ЛСР_ЛЭУ
УТВЕРЖДАЮ | [8 empty] | СОГЛАСОВАНО
_________________ // | [8 empty] | _________________ //
"____" _____________ 2019 г. | [8 empty] | "____" _____________ 2019 г.
ЛОКАЛЬНАЯ СМЕТА №
(локальный сметный расчет)
Ремонтные работы по адресу: Московская область, г.Домодедово, ул. Лунная д. 7
(наименование работ и затрат, наименование объекта)
Составлен(а) в ценах на
№ п/п | Шифр расценки и коды ресурсов (обоснование коэффициента) | Наименование работ и затрат | Единица измерения | Кол-во единиц | Цена на ед. изм., руб. | Коэф. поправ. к позиции | Всего в базисных ценах, руб. | Коэф. пересчета | Всего в текущих (прогнозных) ценах, руб.
1 | 2 | 3 | 4 | 5 | 6 | 7 | 8 | 9 | 10
подъезд 1
Раздел 1. Входная группа
1 | ТЕР15-04-007-03 | Окраска козырька | 100 м2 | 0.168 | 863.6 |  |  | май 2019 г. п/п 511_
| 101-1596 | Шкурка шлифовальная двухслойная с зернистостью 40-25 | м2 | 0.1411 | 72.31 |  | 10.2 | 6.84 | 69.77
| 101-1757 | Ветошь | кг | 0.0521 | 1.81 |  | 0.09 | 6.84 | 0.62
| 101-3512 | Краска акриловая | т | 0.005 | 4615.94 |  | 23.08 | 6.84 | 157.87
| 101-3585 | Шпатлевка водно-дисперсионная | т | 0.0008 | 11927.49 |  | 9.54 | 6.84 | 65.25
| 101-4163 | Грунтовка акриловая | кг | 3.36 | 15.26 |  | 51.27 | 6.84 | 350.69
|  | ЗП |  |  | 289.99 |  | 48.72 | 28.11 | 1369.52
|  | ЭМ |  |  | 8.99 |  | 1.51 | 9.88 | 14.92
|  | в т.ч. ЗПМ |  |  | (0,12) |  | (0,02) | 28.11 | (0,56)
|  | МР |  |  | 564.62 |  | 94.85 | 6.84 | 648.77
|  | НР от ФОТ | % | 105 |  | 0.9 | 46.06 | 76=105*(0.9*0.85) * 0,94 | 1041.26
|  | СП от ФОТ | % | 55 |  | 0.85 | 22.79 | 34=55*(0.85*0.8) * 0,9 | 465.83
|  | Всего по позиции |  |  |  |  | 213.93 |  | 3540.3
3 | ТЕРр62-10-4 | Улучшенная масляная окраска ранее окрашенных дверей за два раза | 100 м2 | 0.092 | 1101.78 |  |  | май 2019 г. п/п 68_
| 101-0426 | Краски масляные | т | 0.0019 | 22532.99 |  | 42.81 | 3.06 | 131
| 101-0628 | Олифа комбинированная, марки К-3 | т | 0.0002 | 16950 |  | 3.39 | 3.06 | 10.37
| 101-1596 | Шкурка шлифовальная | м2 | 0.1012 | 72.31 |  | 7.32 | 3.06 | 22.4
| 101-1712 | Шпатлевка клеевая | т | 0.0031 | 4294.02 |  | 13.31 | 3.06 | 40.73
| 101-1757 | Ветошь | кг | 0.0166 | 1.81 |  | 0.03 | 3.06 | 0.09
| 409-0639 | Пемза шлаковая | м3 | 0.0002 | 74.59 |  | 0.01 | 3.06 | 0.03
|  | ЗП |  |  | 369.36 |  | 33.98 | 28.11 | 955.18
|  | ЭМ |  |  | 8.36 |  | 0.77 | 10.89 | 8.39
|  | в т.ч. ЗПМ |  |  | (1,35) |  | (0,12) | 28.11 | (3,37)
|  | МР |  |  | 724.06 |  | 66.61 | 3.06 | 203.83
|  | НР от ФОТ | % | 80 |  |  | 27.28 | 64=80*0.85 * 0,94 | 613.47
|  | СП от ФОТ | % | 50 |  |  | 17.05 | 36=50*0.8 * 0,9 | 345.08
|  | Всего по позиции |  |  |  |  | 145.69 |  | 2126
4 | ТЕРр67-8-1 | Смена светильников | 100 шт. | 0.01 | 6836.08 |  |  | май 2019 г. п/п 29_
|  | ЗП |  |  | 857.14 |  | 8.57 | 28.11 | 240.9
|  | ЭМ |  |  | 0.94 |  | 0.01 | 12.76 | 0.13
|  | в т.ч. ЗПМ |  |  | (0,41) |  |  | 28.11
|  | МР |  |  | 5978 | 0 |  | 10.78
|  | НР от ФОТ | % | 85 |  |  | 7.28 | 68=85*0.85 * 0,94 | 163.81
|  | СП от ФОТ | % | 65 |  |  | 5.57 | 47=65*0.8 * 0,9 | 113.22
|  | Всего по позиции |  |  |  |  | 21.43 |  | 518.06
5 | цена | Светильник светодиодный | шт. | 1 | 259.01 |  |  |  | 259.01
6 | ТЕР15-04-007-01 | Окраска водно-дисперсионными акриловыми составами улучшенная: по штукатурке стен | 100 м2 | 0.04 | 1507.62 |  |  | май 2019 г. п/п 509_
| 101-1596 | Шкурка шлифовальная | м2 | 0.0336 | 72.31 |  | 2.43 | 5.33 | 12.95
| 101-1757 | Ветошь | кг | 0.0124 | 1.81 |  | 0.02 | 5.33 | 0.11
| 101-3512 | Краска акриловая | т | 0.0012 | 4615.94 |  | 5.54 | 5.33 | 29.53
| 101-3585 | Шпатлевка водно-дисперсионная | т | 0.002 | 11927.49 |  | 23.86 | 5.33 | 127.17
| 101-4163 | Грунтовка акриловая | кг | 0.8 | 15.26 |  | 12.21 | 5.33 | 65.08
|  | ЗП |  |  | 380.71 |  | 15.23 | 28.11 | 428.12
|  | ЭМ |  |  | 13.63 |  | 0.55 | 9.91 | 5.45
|  | в т.ч. ЗПМ |  |  | (0,23) |  | (0,01) | 28.11 | (0,28)
|  | МР |  |  | 1113.28 |  | 44.52 | 5.33 | 237.29
|  | НР от ФОТ | % | 105 |  | 0.9 | 14.4 | 76=105*(0.9*0.85) * 0,94 | 325.58
|  | СП от ФОТ | % | 55 |  | 0.85 | 7.12 | 34=55*(0.85*0.8) * 0,9 | 145.66
|  | Всего по позиции |  |  |  |  | 81.82 |  | 1142.1
|  | Итого по разделу 1 Входная группа |  |  |  |  | 462.87 |  | 7585.47
Раздел 2. Подъезд
1 | ТЕРр56-9-1 | Демонтаж дверных коробок в каменных стенах с отбивкой штукатурки в откосах | 100 коробок | 0.01 | 1634.97 |  |  | май 2019 г. п/п 21_
|  | ЗП |  |  | 1437.99 |  | 14.38 | 28.11 | 404.22
|  | ЭМ |  |  | 196.98 |  | 1.97 | 9.86 | 19.42
|  | в т.ч. ЗПМ |  |  | (39,94) |  | (0,4) | 28.11 | (11,24)
МР
|  | НР от ФОТ | % | 82 |  |  | 12.12 | 66=82*0.85 * 0,94 | 274.2
|  | СП от ФОТ | % | 62 |  |  | 9.16 | 45=62*0.8 * 0,9 | 186.96
|  | Всего по позиции |  |  |  |  | 37.63 |  | 884.8
2 | ТЕРр56-10-1 | Снятие дверных полотен | 100 м2 | 0.025 | 288.06 |  |  | май 2019 г. п/п 25_
|  | ЗП |  |  | 288.06 |  | 7.2 | 28.11 | 202.39
ЭМ
|  | в т.ч. ЗПМ | [5 empty] | 28.11
МР
|  | НР от ФОТ | % | 82 |  |  | 5.9 | 66=82*0.85 * 0,94 | 133.58
|  | СП от ФОТ | % | 62 |  |  | 4.46 | 45=62*0.8 * 0,9 | 91.08
|  | Всего по позиции |  |  |  |  | 17.56 |  | 427.05
3 | ТЕРр56-11-1 | Снятие наличников | 100 м | 0.065 | 33.43 |  |  | май 2019 г. п/п 26_
|  | ЗП |  |  | 33.43 |  | 2.17 | 28.11 | 61
ЭМ
|  | в т.ч. ЗПМ | [5 empty] | 28.11
МР
|  | НР от ФОТ | % | 82 |  |  | 1.78 | 66=82*0.85 * 0,94 | 40.26
|  | СП от ФОТ | % | 62 |  |  | 1.35 | 45=62*0.8 * 0,9 | 27.45
|  | Всего по позиции |  |  |  |  | 5.3 |  | 128.71
4 | ТЕР09-04-012-01 | Установка металлических дверных блоков в готовые проемы | 1 м2 проема | 2.5 | 68.55 |  |  | май 2019 г. п/п 221_
| 101-1513 | Электроды диаметром 4 мм Э42 | т | 0.0003 | 9749.99 |  | 2.93 | 5.78 | 16.94
| 101-1921 | Пена монтажная | шт. | 0.25 | 72.8 |  | 18.2 | 5.78 | 105.2
| 204-0062 | Детали закладные и накладные | т | 0.0075 | 5804 |  | 43.53 | 5.78 | 251.6
|  | ЗП |  |  | 23.81 |  | 59.53 | 28.11 | 1673.39
|  | ЭМ |  |  | 19.07 |  | 47.68 | 9.21 | 439.13
|  | в т.ч. ЗПМ | [5 empty] | 28.11
|  | МР |  |  | 25.67 |  | 64.17 | 5.78 | 370.9
|  | НР от ФОТ | % | 90 |  | 0.9 | 48.22 | 65=90*(0.9*0.85) * 0,94 | 1087.7
|  | СП от ФОТ | % | 85 |  | 0.85 | 43.01 | 52=85*(0.85*0.8) * 0,9 | 870.16
|  | Всего по позиции |  |  |  |  | 262.61 |  | 4441.28
6 | ТСЦ-203-9057-708 | Дверь входная тамбурная, металлическая, размер 2000мм х 1250мм | шт. | 1 | 10172.35 |  |  |  | 10172.4
8 | ТЕР(МО3)11-01-300-01 | Устройство покрытий из керамогранитных плиток размером 30х30 см | 100 м2 | 0.396 | 9873.01 |  |  | май 2019 г. п/п 5_
| 101-1757 | Ветошь | кг | 0.198 | 1.81 |  | 0.36 |  | 0.36
| 101-1971 | Затирка «Старатели» (разной цветности) | т | 0.0198 | 6532.53 |  | 129.34 |  | 129.34
| 101-4368 | Клей плиточный «Юнис Гранит» | кг | 170.3 | 3.86 |  | 657.36 |  | 657.36
| 101-5566 | Плитки керамогранитные размером 300х300х8 мм, | м2 | 40.39 | 69.21 |  | 2795.39 |  | 2795.39
| 411-0001 | Вода | м3 | 1.386 | 2.44 |  | 3.38 |  | 3.38
|  | ЗП |  |  | 669.75 |  | 265.22 | 28.11 | 7455.33
|  | ЭМ |  |  | 147.97 |  | 58.6 | 12.7 | 744.22
|  | в т.ч. ЗПМ |  |  | (46) |  | (18,22) | 28.11 | (512,16)
|  | МР |  |  | 9055.29 |  | 3585.89 |  | 3585.89
|  | НР от ФОТ | % | 123 |  | 0.9 | 313.77 | 88=123*(0.9*0.85) * 0,94 | 7011.39
|  | СП от ФОТ | % | 75 |  | 0.85 | 180.69 | 46=75*(0.85*0.8) * 0,9 | 3665.05
|  | Всего по позиции |  |  |  |  | 4404.17 |  | 22461.88
9 | ТЕР15-04-007-02 | Окраска водно-дисперсионными акриловыми составами улучшенная: по штукатурке потолков | 100 м2 | 4.335 | 1770.48 |  |  | май 2019 г. п/п 510_
| 101-1596 | Шкурка шлифовальная | м2 | 3.641 | 72.31 |  | 263.28 | 5.36 | 1411.18
| 101-1757 | Ветошь | кг | 1.344 | 1.81 |  | 2.43 | 5.36 | 13.02
| 101-3512 | Краска акриловая | т | 0.1431 | 4615.94 |  | 660.54 | 5.36 | 3540.49
| 101-3585 | Шпатлевка водно-дисперсионная | т | 0.2384 | 11927.49 |  | 2843.51 | 5.36 | 15241.21
| 101-4163 | Грунтовка акриловая | кг | 95.37 | 15.26 |  | 1455.35 | 5.36 | 7800.68
|  | ЗП |  |  | 550.62 |  | 2386.94 | 28.11 | 67096.88
|  | ЭМ |  |  | 14.5 |  | 62.86 | 9.91 | 622.94
|  | в т.ч. ЗПМ |  |  | (0,23) |  | (1) | 28.11 | (28,11)
|  | МР |  |  | 1205.36 |  | 5225.23 | 5.36 | 28007.23
|  | НР от ФОТ | % | 105 |  | 0.9 | 2256.6 | 76=105*(0.9*0.85) * 0,94 | 51014.99
|  | СП от ФОТ | % | 55 |  | 0.85 | 1116.36 | 34=55*(0.85*0.8) * 0,9 | 22822.5
|  | Всего по позиции |  |  |  |  | 11047.99 |  | 169564.54
12 | ТЕР15-04-007-01 | Окраска водно-дисперсионными акриловыми составами улучшенная: по штукатурке стен | 100 м2 | 6.46 | 1507.62 |  |  | май 2019 г. п/п 509_
| 101-1596 | Шкурка шлифовальная | м2 | 5.426 | 72.31 |  | 392.35 | 5.33 | 2091.23
| 101-1757 | Ветошь | кг | 2.003 | 1.81 |  | 3.63 | 5.33 | 19.35
| 101-3512 | Краска акриловая | т | 0.1938 | 4615.94 |  | 894.57 | 5.33 | 4768.06
| 101-3585 | Шпатлевка водно-дисперсионная | т | 0.3295 | 11927.49 |  | 3930.11 | 5.33 | 20947.49
| 101-4163 | Грунтовка акриловая | кг | 129.2 | 15.26 |  | 1971.59 | 5.33 | 10508.57
|  | ЗП |  |  | 380.71 |  | 2459.39 | 28.11 | 69133.45
|  | ЭМ |  |  | 13.63 |  | 88.05 | 9.91 | 872.58
|  | в т.ч. ЗПМ |  |  | (0,23) |  | (1,49) | 28.11 | (41,88)
|  | МР |  |  | 1113.28 |  | 7191.79 | 5.33 | 38332.24
|  | НР от ФОТ | % | 105 |  | 0.9 | 2325.53 | 76=105*(0.9*0.85) * 0,94 | 52573.25
|  | СП от ФОТ | % | 55 |  | 0.85 | 1150.46 | 34=55*(0.85*0.8) * 0,9 | 23519.61
|  | Всего по позиции |  |  |  |  | 13215.22 |  | 184431.13
15 | ТЕРр62-32-2 | Окраска масляными составами ранее окрашенных поверхностей труб стальных за 2 раза | 100 м2 | 0.0616 | 1168.43 |  |  | май 2019 г. п/п 215_
| 101-0426 | Краски масляные | т | 0.001 | 22532.99 |  | 22.53 | 3.05 | 68.72
| 101-0628 | Олифа комбинированная, марки К-3 | т | 0.0006 | 16950 |  | 10.17 | 3.05 | 31.02
| 101-1757 | Ветошь | кг | 0.0062 | 1.81 |  | 0.01 | 3.05 | 0.03
|  | ЗП |  |  | 652.05 |  | 40.17 | 28.11 | 1129.18
|  | ЭМ |  |  | 0.87 |  | 0.05 | 9.78 | 0.49
|  | в т.ч. ЗПМ | [5 empty] | 28.11
|  | МР |  |  | 515.51 |  | 31.76 | 3.05 | 96.87
|  | НР от ФОТ | % | 80 |  |  | 32.14 | 64=80*0.85 * 0,94 | 722.68
|  | СП от ФОТ | % | 50 |  |  | 20.09 | 36=50*0.8 * 0,9 | 406.5
|  | Всего по позиции |  |  |  |  | 124.21 |  | 2355.72
16 | ТЕРр62-35-5 | Окраска масляными составами ранее окрашенных металлических ограждений | 100 м2 | 0.34 | 779.46 |  |  | май 2019 г. п/п 226_
| 113-0021 | Грунтовка ГФ-021 | т | 0.0034 | 15620 |  | 53.11 | 3.55 | 188.54
| 113-0246 | Эмаль ПФ-115 | т | 0.0048 | 14985.76 |  | 71.93 | 3.55 | 255.35
|  | ЗП |  |  | 412.59 |  | 140.28 | 28.11 | 3943.27
|  | ЭМ |  |  | 0.87 |  | 0.3 | 9.78 | 2.93
|  | в т.ч. ЗПМ | [5 empty] | 28.11
|  | МР |  |  | 366 |  | 124.44 | 3.55 | 441.76
|  | НР от ФОТ | % | 80 |  |  | 112.22 | 64=80*0.85 * 0,94 | 2523.69
|  | СП от ФОТ | % | 50 |  |  | 70.14 | 36=50*0.8 * 0,9 | 1419.58
|  | Всего по позиции |  |  |  |  | 447.38 |  | 8331.23
17 | ТЕРр67-8-1 | Смена светильников | 100 шт. | 0.34 | 6836.08 |  |  | май 2019 г. п/п 29_
|  | ЗП |  |  | 857.14 |  | 291.43 | 28.11 | 8192.1
|  | ЭМ |  |  | 0.94 |  | 0.32 | 12.76 | 4.08
|  | в т.ч. ЗПМ |  |  | (0,41) |  | (0,14) | 28.11 | (3,94)
|  | МР |  |  | 5978 | 0 |  | 10.78
|  | НР от ФОТ | % | 85 |  |  | 247.83 | 68=85*0.85 * 0,94 | 5573.31
|  | СП от ФОТ | % | 65 |  |  | 189.52 | 47=65*0.8 * 0,9 | 3852.14
|  | Всего по позиции |  |  |  |  | 729.1 |  | 17621.63
18 | цена | Светильник светодиодный | шт. | 34 | 259.01 |  |  |  | 8806.34
19 | ТЕРр(МО3)57-2-8 | Разборка покрытий полов из керамогранитных плит | 100 м2 | 0.3 | 684.54 |  |  | май 2019 г. п/п 1_
|  | ЗП |  |  | 659.84 |  | 197.95 | 28.11 | 5564.37
|  | ЭМ |  |  | 24.7 |  | 7.41 | 12.78 | 94.7
|  | в т.ч. ЗПМ |  |  | (10,67) |  | (3,2) | 28.11 | (89,95)
МР
|  | НР от ФОТ | % | 80 |  |  | 160.92 | 64=80*0.85 * 0,94 | 3618.76
|  | СП от ФОТ | % | 68 |  |  | 136.78 | 49=68*0.8 * 0,9 | 2770.62
|  | Всего по позиции |  |  |  |  | 503.06 |  | 12048.45
20 | ТЕР(МО3)11-01-300-01 | Устройство покрытий из керамогранитных плиток размером 30х30 см | 100 м2 | 0.3 | 9873.01 |  |  | май 2019 г. п/п 5_
| 101-1757 | Ветошь | кг | 0.15 | 1.81 |  | 0.27 |  | 0.27
| 101-1971 | Затирка «Старатели» (разной цветности) | т | 0.015 | 6532.53 |  | 97.99 |  | 97.99
| 101-4368 | Клей плиточный «Юнис Гранит» | кг | 129 | 3.86 |  | 497.94 |  | 497.94
| 101-5566 | Плитки керамогранитные размером 300х300х8 мм | м2 | 30.6 | 69.21 |  | 2117.83 |  | 2117.83
| 411-0001 | Вода | м3 | 1.05 | 2.44 |  | 2.56 |  | 2.56
|  | ЗП |  |  | 669.75 |  | 200.93 | 28.11 | 5648.14
|  | ЭМ |  |  | 147.97 |  | 44.39 | 12.7 | 563.75
|  | в т.ч. ЗПМ |  |  | (46) |  | (13,8) | 28.11 | (387,92)
|  | МР |  |  | 9055.29 |  | 2716.58 |  | 2716.58
|  | НР от ФОТ | % | 123 |  | 0.9 | 237.71 | 88=123*(0.9*0.85) * 0,94 | 5311.73
|  | СП от ФОТ | % | 75 |  | 0.85 | 136.89 | 46=75*(0.85*0.8) * 0,9 | 2776.59
|  | Всего по позиции |  |  |  |  | 3336.5 |  | 17016.8
21 | ТЕР09-06-001-02 | Демонтаж: почтовых ящиков | 1 т | 0.015 | 647.73 |  |  | май 2019 г. п/п 256_
|  | ЗП |  |  | 433.24 | 0.7 | 4.55 | 28.11 | 127.9
|  | ЭМ |  |  | 132.92 | 0.7 | 1.39 | 9.55 | 13.27
|  | в т.ч. ЗПМ |  |  | (1,62) | 0.7 | (0,02) | 28.11 | (0,56)
|  | МР |  |  | 81.57 | 0 |  | 9.03
|  | НР от ФОТ | % | 90 |  | 0.9 | 3.7 | 65=90*(0.9*0.85) * 0,94 | 83.5
|  | СП от ФОТ | % | 85 |  | 0.85 | 3.3 | 52=85*(0.85*0.8) * 0,9 | 66.8
|  | Всего по позиции |  |  |  |  | 12.94 |  | 291.47
22 | ТЕР09-06-001-02 | Монтаж: почтовых ящиков | 1 т | 0.015 | 647.73 |  |  | май 2019 г. п/п 256_
|  | ЗП |  |  | 433.24 |  | 6.5 | 28.11 | 182.72
|  | ЭМ |  |  | 132.92 |  | 1.99 | 9.55 | 19
|  | в т.ч. ЗПМ |  |  | (1,62) |  | (0,02) | 28.11 | (0,56)
|  | МР |  |  | 81.57 |  | 1.23 | 9.03 | 11.11
|  | НР от ФОТ | % | 90 |  | 0.9 | 5.28 | 65=90*(0.9*0.85) * 0,94 | 119.13
|  | СП от ФОТ | % | 85 |  | 0.85 | 4.71 | 52=85*(0.85*0.8) * 0,9 | 95.31
|  | Всего по позиции |  |  |  |  | 19.71 |  | 427.27
23 | ТССЦ-101-5035 | Ящики почтовые: 6-ти секционные | шт. | 6 | 596.94 |  | 3581.64 | май 2019 г. п/п 619_2,03 | 7270.73
24 | ТЕР17-01-002-04 | Установка поручней 33,06 = 1 222,06 - 10 x 118,90 | 10 шт. | 0.1 | 33.06 |  |  | май 2019 г. п/п 27_
| 101-0782 | Поковки из квадратных заготовок, масса 1,8 кг | т |  | 5989 |  |  | 1.11
| 101-2182 | Шурупы с полукруглой головкой 5х50 мм | т |  | 12429.99 |  |  | 1.11
| 101-2202 | Дюбели распорные полиэтиленовые 6х40 мм | 1000 шт. | 0.002 | 179 |  | 0.36 | 1.11 | 0.4
|  | ЗП |  |  | 26.94 |  | 2.69 | 28.11 | 75.62
|  | ЭМ |  |  | 0.2 |  | 0.02 | 3.6 | 0.07
|  | в т.ч. ЗПМ | [5 empty] | 28.11
|  | МР |  |  | 5.92 |  | 0.6 | 1.11 | 0.67
|  | НР от ФОТ | % | 128 |  | 0.9 | 3.1 | 92=128*(0.9*0.85) * 0,94 | 69.57
|  | СП от ФОТ | % | 83 |  | 0.85 | 1.9 | 51=83*(0.85*0.8) * 0,9 | 38.57
|  | Всего по позиции |  |  |  |  | 8.31 |  | 184.5
25 | ТССЦ-101-0825 | Поручень | м | 3 | 18.9 |  | 56.7 | май 2019 г. п/п 545_2,62 | 148.6
|  | Итого по разделу 2 Подъезд | [6 empty] | 467014.53
|  | итого | [6 empty] | 474600
подъезд 2
Раздел 1. Входная группа
1 | ТЕР15-04-007-03 | Окраска козырька | 100 м2 | 0.168 | 863.6 |  |  | май 2019 г. п/п 511_
| 101-1596 | Шкурка шлифовальная | м2 | 0.1411 | 72.31 |  | 10.2 | 6.84 | 69.77
| 101-1757 | Ветошь | кг | 0.0521 | 1.81 |  | 0.09 | 6.84 | 0.62
| 101-3512 | Краска акриловая | т | 0.005 | 4615.94 |  | 23.08 | 6.84 | 157.87
| 101-3585 | Шпатлевка водно-дисперсионная | т | 0.0008 | 11927.49 |  | 9.54 | 6.84 | 65.25
| 101-4163 | Грунтовка акриловая | кг | 3.36 | 15.26 |  | 51.27 | 6.84 | 350.69
|  | ЗП |  |  | 289.99 |  | 48.72 | 28.11 | 1369.52
|  | ЭМ |  |  | 8.99 |  | 1.51 | 9.88 | 14.92
|  | в т.ч. ЗПМ |  |  | (0,12) |  | (0,02) | 28.11 | (0,56)
|  | МР |  |  | 564.62 |  | 94.85 | 6.84 | 648.77
|  | НР от ФОТ | % | 105 |  | 0.9 | 46.06 | 76=105*(0.9*0.85) * 0,94 | 1041.26
|  | СП от ФОТ | % | 55 |  | 0.85 | 22.79 | 34=55*(0.85*0.8) * 0,9 | 465.83
|  | Всего по позиции |  |  |  |  | 213.93 |  | 3540.3
2 | ТЕРр62-10-4 | Улучшенная масляная окраска ранее окрашенных дверей за два раза | 100 м2 | 0.092 | 1101.78 |  |  | май 2019 г. п/п 68_
| 101-0426 | Краски масляные | т | 0.0019 | 22532.99 |  | 42.81 | 3.06 | 131
| 101-0628 | Олифа комбинированная, марки К-3 | т | 0.0002 | 16950 |  | 3.39 | 3.06 | 10.37
| 101-1596 | Шкурка шлифовальная | м2 | 0.1012 | 72.31 |  | 7.32 | 3.06 | 22.4
| 101-1712 | Шпатлевка клеевая | т | 0.0031 | 4294.02 |  | 13.31 | 3.06 | 40.73
| 101-1757 | Ветошь | кг | 0.0166 | 1.81 |  | 0.03 | 3.06 | 0.09
| 409-0639 | Пемза шлаковая | м3 | 0.0002 | 74.59 |  | 0.01 | 3.06 | 0.03
|  | ЗП |  |  | 369.36 |  | 33.98 | 28.11 | 955.18
|  | ЭМ |  |  | 8.36 |  | 0.77 | 10.89 | 8.39
|  | в т.ч. ЗПМ |  |  | (1,35) |  | (0,12) | 28.11 | (3,37)
|  | МР |  |  | 724.06 |  | 66.61 | 3.06 | 203.83
|  | НР от ФОТ | % | 80 |  |  | 27.28 | 64=80*0.85 * 0,94 | 613.47
|  | СП от ФОТ | % | 50 |  |  | 17.05 | 36=50*0.8 * 0,9 | 345.08
|  | Всего по позиции |  |  |  |  | 145.69 |  | 2125.95
3 | ТЕРр67-8-1 | Смена светильников | 100 шт. | 0.01 | 6836.08 |  |  | май 2019 г. п/п 29_
|  | ЗП |  |  | 857.14 |  | 8.57 | 28.11 | 240.9
|  | ЭМ |  |  | 0.94 |  | 0.01 | 12.76 | 0.13
|  | в т.ч. ЗПМ |  |  | (0,41) |  |  | 28.11
|  | МР |  |  | 5978 | 0 |  | 10.78
|  | НР от ФОТ | % | 85 |  |  | 7.28 | 68=85*0.85 * 0,94 | 163.81
|  | СП от ФОТ | % | 65 |  |  | 5.57 | 47=65*0.8 * 0,9 | 113.22
|  | Всего по позиции |  |  |  |  | 21.43 |  | 518.06
4 | цена | Светильник светодиодный | шт. | 1 | 246.06 |  |  |  | 246.06
5 | ТЕР15-04-007-01 | Окраска водно-дисперсионными акриловыми составами улучшенная: по штукатурке стен | 100 м2 | 0.04 | 1507.62 |  |  | май 2019 г. п/п 509_
| 101-1596 | Шкурка шлифовальная | м2 | 0.0336 | 72.31 |  | 2.43 | 5.33 | 12.95
| 101-1757 | Ветошь | кг | 0.0124 | 1.81 |  | 0.02 | 5.33 | 0.11
| 101-3512 | Краска акриловая | т | 0.0012 | 4615.94 |  | 5.54 | 5.33 | 29.53
| 101-3585 | Шпатлевка водно-дисперсионная | т | 0.002 | 11927.49 |  | 23.86 | 5.33 | 127.17
| 101-4163 | Грунтовка акриловая | кг | 0.8 | 15.26 |  | 12.21 | 5.33 | 65.08
|  | ЗП |  |  | 380.71 |  | 15.23 | 28.11 | 428.12
|  | ЭМ |  |  | 13.63 |  | 0.55 | 9.91 | 5.45
|  | в т.ч. ЗПМ |  |  | (0,23) |  | (0,01) | 28.11 | (0,28)
|  | МР |  |  | 1113.28 |  | 44.52 | 5.33 | 237.29
|  | НР от ФОТ | % | 105 |  | 0.9 | 14.4 | 76=105*(0.9*0.85) * 0,94 | 325.58
|  | СП от ФОТ | % | 55 |  | 0.85 | 7.12 | 34=55*(0.85*0.8) * 0,9 | 145.66
|  | Всего по позиции |  |  |  |  | 81.82 |  | 1142.1
6 | ТЕРр56-9-1 | Демонтаж дверных коробок в каменных стенах с отбивкой штукатурки в откосах | 100 коробок | 0.01 | 1634.97 |  |  | май 2019 г. п/п 21_
|  | ЗП |  |  | 1437.99 |  | 14.38 | 28.11 | 404.22
|  | ЭМ |  |  | 196.98 |  | 1.97 | 9.86 | 19.42
|  | в т.ч. ЗПМ |  |  | (39,94) |  | (0,4) | 28.11 | (11,24)
МР
|  | НР от ФОТ | % | 82 |  |  | 12.12 | 66=82*0.85 * 0,94 | 274.2
|  | СП от ФОТ | % | 62 |  |  | 9.16 | 45=62*0.8 * 0,9 | 186.96
|  | Всего по позиции |  |  |  |  | 37.63 |  | 884.8
7 | ТЕРр56-10-1 | Снятие дверных полотен | 100 м2 | 0.0273 | 288.06 |  |  | май 2019 г. п/п 25_
|  | ЗП |  |  | 288.06 |  | 7.86 | 28.11 | 220.94
ЭМ
|  | в т.ч. ЗПМ | [5 empty] | 28.11
МР
|  | НР от ФОТ | % | 82 |  |  | 6.45 | 66=82*0.85 * 0,94 | 145.82
|  | СП от ФОТ | % | 62 |  |  | 4.87 | 45=62*0.8 * 0,9 | 99.42
|  | Всего по позиции |  |  |  |  | 19.18 |  | 466.18
8 | ТЕРр56-11-1 | Снятие наличников | 100 м | 0.068 | 33.43 |  |  | май 2019 г. п/п 26_
|  | ЗП |  |  | 33.43 |  | 2.27 | 28.11 | 63.81
ЭМ
|  | в т.ч. ЗПМ | [5 empty] | 28.11
МР
|  | НР от ФОТ | % | 82 |  |  | 1.86 | 66=82*0.85 * 0,94 | 42.11
|  | СП от ФОТ | % | 62 |  |  | 1.41 | 45=62*0.8 * 0,9 | 28.71
|  | Всего по позиции |  |  |  |  | 5.54 |  | 134.63
9 | ТЕР09-04-012-01 | Установка металлических дверных блоков в готовые проемы | 1 м2 проема | 2.73 | 68.55 |  |  | май 2019 г. п/п 221_
| 101-1513 | Электроды диаметром 4 мм Э42 | т | 0.0003 | 9749.99 |  | 2.93 | 5.78 | 16.94
| 101-1921 | Пена монтажная | шт. | 0.273 | 72.8 |  | 19.87 | 5.78 | 114.85
| 204-0062 | Детали закладные и накладные | т | 0.0082 | 5804 |  | 47.59 | 5.78 | 275.07
|  | ЗП |  |  | 23.81 |  | 65 | 28.11 | 1827.15
|  | ЭМ |  |  | 19.07 |  | 52.06 | 9.21 | 479.47
|  | в т.ч. ЗПМ | [5 empty] | 28.11
|  | МР |  |  | 25.67 |  | 70.08 | 5.78 | 405.06
|  | НР от ФОТ | % | 90 |  | 0.9 | 52.65 | 65=90*(0.9*0.85) * 0,94 | 1187.65
|  | СП от ФОТ | % | 85 |  | 0.85 | 46.96 | 52=85*(0.85*0.8) * 0,9 | 950.12
|  | Всего по позиции |  |  |  |  | 286.75 |  | 4849.45
10 | ТСЦ-203-9057-708 | Дверь входная тамбурная, металлическая, размер 2100мм х 1300мм | шт. | 1 | 10172.35 |  |  |  | 10172.35
|  | Итого по разделу 1 Входная группа |  |  |  |  | 811.97 |  | 24079.88
Раздел 2. Подъезд
1 | ТЕР(МО3)11-01-300-01 | Устройство покрытий из керамогранитных плиток размером 30х30 см | 100 м2 | 0.396 | 9873.01 |  |  | май 2019 г. п/п 5_
| 101-1757 | Ветошь | кг | 0.198 | 1.81 |  | 0.36 |  | 0.36
| 101-1971 | Затирка «Старатели» (разной цветности) | т | 0.0198 | 6532.53 |  | 129.34 |  | 129.34
| 101-4368 | Клей плиточный «Юнис Гранит» | кг | 170.3 | 3.86 |  | 657.36 |  | 657.36
| 101-5566 | Плитки керамогранитные размером 300х300х8 мм | м2 | 40.39 | 69.21 |  | 2795.39 |  | 2795.39
| 411-0001 | Вода | м3 | 1.386 | 2.44 |  | 3.38 |  | 3.38
|  | ЗП |  |  | 669.75 |  | 265.22 | 28.11 | 7455.33
|  | ЭМ |  |  | 147.97 |  | 58.6 | 12.7 | 744.22
|  | в т.ч. ЗПМ |  |  | (46) |  | (18,22) | 28.11 | (512,16)
|  | МР |  |  | 9055.29 |  | 3585.89 |  | 3585.89
|  | НР от ФОТ | % | 123 |  | 0.9 | 313.77 | 88=123*(0.9*0.85) * 0,94 | 7011.39
|  | СП от ФОТ | % | 75 |  | 0.85 | 180.69 | 46=75*(0.85*0.8) * 0,9 | 3665.05
|  | Всего по позиции |  |  |  |  | 4404.17 |  | 22461.9
2 | ТЕР15-04-007-02 | Окраска водно-дисперсионными акриловыми составами улучшенная: по штукатурке потолков | 100 м2 | 4.335 | 1770.48 |  |  | май 2019 г. п/п 510_
| 101-1596 | Шкурка шлифовальная | м2 | 3.641 | 72.31 |  | 263.28 | 5.36 | 1411.18
| 101-1757 | Ветошь | кг | 1.344 | 1.81 |  | 2.43 | 5.36 | 13.02
| 101-3512 | Краска акриловая | т | 0.1431 | 4615.94 |  | 660.54 | 5.36 | 3540.49
| 101-3585 | Шпатлевка водно-дисперсионная | т | 0.2384 | 11927.49 |  | 2843.51 | 5.36 | 15241.21
| 101-4163 | Грунтовка акриловая | кг | 95.37 | 15.26 |  | 1455.35 | 5.36 | 7800.68
|  | ЗП |  |  | 550.62 |  | 2386.94 | 28.11 | 67096.88
|  | ЭМ |  |  | 14.5 |  | 62.86 | 9.91 | 622.94
|  | в т.ч. ЗПМ |  |  | (0,23) |  | (1) | 28.11 | (28,11)
|  | МР |  |  | 1205.36 |  | 5225.23 | 5.36 | 28007.23
|  | НР от ФОТ | % | 105 |  | 0.9 | 2256.6 | 76=105*(0.9*0.85) * 0,94 | 51014.99
|  | СП от ФОТ | % | 55 |  | 0.85 | 1116.36 | 34=55*(0.85*0.8) * 0,9 | 22822.5
|  | Всего по позиции |  |  |  |  | 11047.99 |  | 169564.54
3 | ТЕР15-04-007-01 | Окраска водно-дисперсионными акриловыми составами улучшенная: по штукатурке стен | 100 м2 | 6.46 | 1507.62 |  |  | май 2019 г. п/п 509_
| 101-1596 | Шкурка шлифовальная | м2 | 5.426 | 72.31 |  | 392.35 | 5.33 | 2091.23
| 101-1757 | Ветошь | кг | 2.003 | 1.81 |  | 3.63 | 5.33 | 19.35
| 101-3512 | Краска акриловая | т | 0.1938 | 4615.94 |  | 894.57 | 5.33 | 4768.06
| 101-3585 | Шпатлевка водно-дисперсионная | т | 0.3295 | 11927.49 |  | 3930.11 | 5.33 | 20947.49
| 101-4163 | Грунтовка акриловая | кг | 129.2 | 15.26 |  | 1971.59 | 5.33 | 10508.57
|  | ЗП |  |  | 380.71 |  | 2459.39 | 28.11 | 69133.45
|  | ЭМ |  |  | 13.63 |  | 88.05 | 9.91 | 872.58
|  | в т.ч. ЗПМ |  |  | (0,23) |  | (1,49) | 28.11 | (41,88)
|  | МР |  |  | 1113.28 |  | 7191.79 | 5.33 | 38332.24
|  | НР от ФОТ | % | 105 |  | 0.9 | 2325.53 | 76=105*(0.9*0.85) * 0,94 | 52573.25
|  | СП от ФОТ | % | 55 |  | 0.85 | 1150.46 | 34=55*(0.85*0.8) * 0,9 | 23519.61
|  | Всего по позиции |  |  |  |  | 13215.22 |  | 184431.13
4 | ТЕРр62-32-2 | Окраска масляными составами ранее окрашенных поверхностей труб стальных за 2 раза | 100 м2 | 0.0616 | 1168.43 |  |  | май 2019 г. п/п 215_
| 101-0426 | Краски масляные | т | 0.001 | 22532.99 |  | 22.53 | 3.05 | 68.72
| 101-0628 | Олифа комбинированная, марки К-3 | т | 0.0006 | 16950 |  | 10.17 | 3.05 | 31.02
| 101-1757 | Ветошь | кг | 0.0062 | 1.81 |  | 0.01 | 3.05 | 0.03
|  | ЗП |  |  | 652.05 |  | 40.17 | 28.11 | 1129.18
|  | ЭМ |  |  | 0.87 |  | 0.05 | 9.78 | 0.49
|  | в т.ч. ЗПМ | [5 empty] | 28.11
|  | МР |  |  | 515.51 |  | 31.76 | 3.05 | 96.87
|  | НР от ФОТ | % | 80 |  |  | 32.14 | 64=80*0.85 * 0,94 | 722.68
|  | СП от ФОТ | % | 50 |  |  | 20.09 | 36=50*0.8 * 0,9 | 406.5
|  | Всего по позиции |  |  |  |  | 124.21 |  | 2355.72
5 | ТЕРр62-35-5 | Окраска масляными составами ранее окрашенных металлических ограждений | 100 м2 | 0.34 | 779.46 |  |  | май 2019 г. п/п 226_
| 113-0021 | Грунтовка ГФ-021 | т | 0.0034 | 15620 |  | 53.11 | 3.55 | 188.54
| 113-0246 | Эмаль ПФ-115 | т | 0.0048 | 14985.76 |  | 71.93 | 3.55 | 255.35
|  | ЗП |  |  | 412.59 |  | 140.28 | 28.11 | 3943.27
|  | ЭМ |  |  | 0.87 |  | 0.3 | 9.78 | 2.93
|  | в т.ч. ЗПМ | [5 empty] | 28.11
|  | МР |  |  | 366 |  | 124.44 | 3.55 | 441.76
|  | НР от ФОТ | % | 80 |  |  | 112.22 | 64=80*0.85 * 0,94 | 2523.69
|  | СП от ФОТ | % | 50 |  |  | 70.14 | 36=50*0.8 * 0,9 | 1419.58
|  | Всего по позиции |  |  |  |  | 447.38 |  | 8331.23
6 | ТЕРр67-8-1 | Смена светильников | 100 шт. | 0.34 | 6836.08 |  |  | май 2019 г. п/п 29_
|  | ЗП |  |  | 857.14 |  | 291.43 | 28.11 | 8192.1
|  | ЭМ |  |  | 0.94 |  | 0.32 | 12.76 | 4.08
|  | в т.ч. ЗПМ |  |  | (0,41) |  | (0,14) | 28.11 | (3,94)
|  | МР |  |  | 5978 | 0 |  | 10.78
|  | НР от ФОТ | % | 85 |  |  | 247.83 | 68=85*0.85 * 0,94 | 5573.31
|  | СП от ФОТ | % | 65 |  |  | 189.52 | 47=65*0.8 * 0,9 | 3852.14
|  | Всего по позиции |  |  |  |  | 729.1 |  | 17621.63
7 | цена | Светильник светодиодный | шт. | 34 | 246.06 |  |  |  | 8366.04
8 | ТЕРр(МО3)57-2-8 | Разборка покрытий полов из керамогранитных плит | 100 м2 | 0.3 | 684.54 |  |  | май 2019 г. п/п 1_
|  | ЗП |  |  | 659.84 |  | 197.95 | 28.11 | 5564.37
|  | ЭМ |  |  | 24.7 |  | 7.41 | 12.78 | 94.7
|  | в т.ч. ЗПМ |  |  | (10,67) |  | (3,2) | 28.11 | (89,95)
МР
|  | НР от ФОТ | % | 80 |  |  | 160.92 | 64=80*0.85 * 0,94 | 3618.76
|  | СП от ФОТ | % | 68 |  |  | 136.78 | 49=68*0.8 * 0,9 | 2770.62
|  | Всего по позиции |  |  |  |  | 503.06 |  | 12048.5
9 | ТЕР(МО3)11-01-300-01 | Устройство покрытий из керамогранитных плиток размером 30х30 см | 100 м2 | 0.3 | 9873.01 |  |  | май 2019 г. п/п 5_
| 101-1757 | Ветошь | кг | 0.15 | 1.81 |  | 0.27 |  | 0.27
| 101-1971 | Затирка «Старатели» (разной цветности) | т | 0.015 | 6532.53 |  | 97.99 |  | 97.99
| 101-4368 | Клей плиточный «Юнис Гранит» | кг | 129 | 3.86 |  | 497.94 |  | 497.94
| 101-5566 | Плитки керамогранитные размером 300х300х8 мм | м2 | 30.6 | 69.21 |  | 2117.83 |  | 2117.83
| 411-0001 | Вода | м3 | 1.05 | 2.44 |  | 2.56 |  | 2.56
|  | ЗП |  |  | 669.75 |  | 200.93 | 28.11 | 5648.14
|  | ЭМ |  |  | 147.97 |  | 44.39 | 12.7 | 563.75
|  | в т.ч. ЗПМ |  |  | (46) |  | (13,8) | 28.11 | (387,92)
|  | МР |  |  | 9055.29 |  | 2716.58 |  | 2716.58
|  | НР от ФОТ | % | 123 |  | 0.9 | 237.71 | 88=123*(0.9*0.85) * 0,94 | 5311.73
|  | СП от ФОТ | % | 75 |  | 0.85 | 136.89 | 46=75*(0.85*0.8) * 0,9 | 2776.59
|  | Всего по позиции |  |  |  |  | 3336.5 |  | 17016.8
10 | ТЕР09-06-001-02 | Демонтаж: почтовых ящиков | 1 т | 0.015 | 647.73 |  |  | май 2019 г. п/п 256_
|  | ЗП |  |  | 433.24 | 0.7 | 4.55 | 28.11 | 127.9
|  | ЭМ |  |  | 132.92 | 0.7 | 1.39 | 9.55 | 13.27
|  | в т.ч. ЗПМ |  |  | (1,62) | 0.7 | (0,02) | 28.11 | (0,56)
|  | МР |  |  | 81.57 | 0 |  | 9.03
|  | НР от ФОТ | % | 90 |  | 0.9 | 3.7 | 65=90*(0.9*0.85) * 0,94 | 83.5
|  | СП от ФОТ | % | 85 |  | 0.85 | 3.3 | 52=85*(0.85*0.8) * 0,9 | 66.8
|  | Всего по позиции |  |  |  |  | 12.94 |  | 291.5
11 | ТЕР09-06-001-02 | Монтаж: почтовых ящиков | 1 т | 0.015 | 647.73 |  |  | май 2019 г. п/п 256_
|  | ЗП |  |  | 433.24 |  | 6.5 | 28.11 | 182.72
|  | ЭМ |  |  | 132.92 |  | 1.99 | 9.55 | 19
|  | в т.ч. ЗПМ |  |  | (1,62) |  | (0,02) | 28.11 | (0,56)
|  | МР |  |  | 81.57 |  | 1.23 | 9.03 | 11.11
|  | НР от ФОТ | % | 90 |  | 0.9 | 5.28 | 65=90*(0.9*0.85) * 0,94 | 119.13
|  | СП от ФОТ | % | 85 |  | 0.85 | 4.71 | 52=85*(0.85*0.8) * 0,9 | 95.31
|  | Всего по позиции |  |  |  |  | 19.71 |  | 427.3
12 | ТССЦ-101-5035 | Ящики почтовые: 6-ти секционные | шт. | 6 | 596.94 |  | 3581.64 | май 2019 г. п/п 619_2,03 | 7270.73
13 | ТЕР17-01-002-04 | Установка поручней 33,06 = 1 222,06 - 10 x 118,90 | 10 шт. | 0.1 | 33.06 |  |  | май 2019 г. п/п 27_
| 101-2202 | Дюбели распорные полиэтиленовые 6х40 мм | 1000 шт. | 0.002 | 179 |  | 0.36 | 1.11 | 0.4
|  | ЗП |  |  | 26.94 |  | 2.69 | 28.11 | 75.62
|  | ЭМ |  |  | 0.2 |  | 0.02 | 3.6 | 0.07
|  | в т.ч. ЗПМ | [5 empty] | 28.11
|  | МР |  |  | 5.92 |  | 0.6 | 1.11 | 0.67
|  | НР от ФОТ | % | 128 |  | 0.9 | 3.1 | 92=128*(0.9*0.85) * 0,94 | 69.57
|  | СП от ФОТ | % | 83 |  | 0.85 | 1.9 | 51=83*(0.85*0.8) * 0,9 | 38.57
|  | Всего по позиции |  |  |  |  | 8.31 |  | 184.5
14 | ТССЦ-101-0825 | Поручень | м | 3 | 18.9 |  | 56.7 | май 2019 г. п/п 545_2,62 | 148.6
|  | Итого по разделу 2 Подъезд | [6 empty] | 450520.12
|  | итого | [6 empty] | 474600
подъезд 3
Раздел 1. Входная группа
1 | ТЕР15-04-007-03 | Окраска козырька | 100 м2 | 0.168 | 863.6 |  |  | май 2019 г. п/п 511_
| 101-1596 | Шкурка шлифовальная двухслойная с зернистостью 40-25 | м2 | 0.1411 | 72.31 |  | 10.2 | 6.84 | 69.77
| 101-1757 | Ветошь | кг | 0.0521 | 1.81 |  | 0.09 | 6.84 | 0.62
| 101-3512 | Краска акриловая | т | 0.005 | 4615.94 |  | 23.08 | 6.84 | 157.87
| 101-3585 | Шпатлевка водно-дисперсионная | т | 0.0008 | 11927.49 |  | 9.54 | 6.84 | 65.25
| 101-4163 | Грунтовка акриловая | кг | 3.36 | 15.26 |  | 51.27 | 6.84 | 350.69
|  | ЗП |  |  | 289.99 |  | 48.72 | 28.11 | 1369.52
|  | ЭМ |  |  | 8.99 |  | 1.51 | 9.88 | 14.92
|  | в т.ч. ЗПМ |  |  | (0,12) |  | (0,02) | 28.11 | (0,56)
|  | МР |  |  | 564.62 |  | 94.85 | 6.84 | 648.77
|  | НР от ФОТ | % | 105 |  | 0.9 | 46.06 | 76=105*(0.9*0.85) * 0,94 | 1041.26
|  | СП от ФОТ | % | 55 |  | 0.85 | 22.79 | 34=55*(0.85*0.8) * 0,9 | 465.83
|  | Всего по позиции |  |  |  |  | 213.93 |  | 3540.3
3 | ТЕРр62-10-4 | Улучшенная масляная окраска ранее окрашенных дверей за два раза | 100 м2 | 0.092 | 1101.78 |  |  | май 2019 г. п/п 68_
| 101-0426 | Краски масляные | т | 0.0019 | 22532.99 |  | 42.81 | 3.06 | 131
| 101-0628 | Олифа комбинированная, марки К-3 | т | 0.0002 | 16950 |  | 3.39 | 3.06 | 10.37
| 101-1596 | Шкурка шлифовальная | м2 | 0.1012 | 72.31 |  | 7.32 | 3.06 | 22.4
| 101-1712 | Шпатлевка клеевая | т | 0.0031 | 4294.02 |  | 13.31 | 3.06 | 40.73
| 101-1757 | Ветошь | кг | 0.0166 | 1.81 |  | 0.03 | 3.06 | 0.09
| 409-0639 | Пемза шлаковая | м3 | 0.0002 | 74.59 |  | 0.01 | 3.06 | 0.03
|  | ЗП |  |  | 369.36 |  | 33.98 | 28.11 | 955.18
|  | ЭМ |  |  | 8.36 |  | 0.77 | 10.89 | 8.39
|  | в т.ч. ЗПМ |  |  | (1,35) |  | (0,12) | 28.11 | (3,37)
|  | МР |  |  | 724.06 |  | 66.61 | 3.06 | 203.83
|  | НР от ФОТ | % | 80 |  |  | 27.28 | 64=80*0.85 * 0,94 | 613.47
|  | СП от ФОТ | % | 50 |  |  | 17.05 | 36=50*0.8 * 0,9 | 345.08
|  | Всего по позиции |  |  |  |  | 145.69 |  | 2126
4 | ТЕРр67-8-1 | Смена светильников | 100 шт. | 0.01 | 6836.08 |  |  | май 2019 г. п/п 29_
|  | ЗП |  |  | 857.14 |  | 8.57 | 28.11 | 240.9
|  | ЭМ |  |  | 0.94 |  | 0.01 | 12.76 | 0.13
|  | в т.ч. ЗПМ |  |  | (0,41) |  |  | 28.11
|  | МР |  |  | 5978 | 0 |  | 10.78
|  | НР от ФОТ | % | 85 |  |  | 7.28 | 68=85*0.85 * 0,94 | 163.81
|  | СП от ФОТ | % | 65 |  |  | 5.57 | 47=65*0.8 * 0,9 | 113.22
|  | Всего по позиции |  |  |  |  | 21.43 |  | 518.06
5 | цена | Светильник светодиодный | шт. | 1 | 259.01 |  |  |  | 259.01
6 | ТЕР15-04-007-01 | Окраска водно-дисперсионными акриловыми составами улучшенная: по штукатурке стен | 100 м2 | 0.04 | 1507.62 |  |  | май 2019 г. п/п 509_
| 101-1596 | Шкурка шлифовальная | м2 | 0.0336 | 72.31 |  | 2.43 | 5.33 | 12.95
| 101-1757 | Ветошь | кг | 0.0124 | 1.81 |  | 0.02 | 5.33 | 0.11
| 101-3512 | Краска акриловая | т | 0.0012 | 4615.94 |  | 5.54 | 5.33 | 29.53
| 101-3585 | Шпатлевка водно-дисперсионная | т | 0.002 | 11927.49 |  | 23.86 | 5.33 | 127.17
| 101-4163 | Грунтовка акриловая | кг | 0.8 | 15.26 |  | 12.21 | 5.33 | 65.08
|  | ЗП |  |  | 380.71 |  | 15.23 | 28.11 | 428.12
|  | ЭМ |  |  | 13.63 |  | 0.55 | 9.91 | 5.45
|  | в т.ч. ЗПМ |  |  | (0,23) |  | (0,01) | 28.11 | (0,28)
|  | МР |  |  | 1113.28 |  | 44.52 | 5.33 | 237.29
|  | НР от ФОТ | % | 105 |  | 0.9 | 14.4 | 76=105*(0.9*0.85) * 0,94 | 325.58
|  | СП от ФОТ | % | 55 |  | 0.85 | 7.12 | 34=55*(0.85*0.8) * 0,9 | 145.66
|  | Всего по позиции |  |  |  |  | 81.82 |  | 1142.1
|  | Итого по разделу 1 Входная группа |  |  |  |  | 462.87 |  | 7585.47
Раздел 2. Подъезд
1 | ТЕРр56-9-1 | Демонтаж дверных коробок в каменных стенах с отбивкой штукатурки в откосах | 100 коробок | 0.01 | 1634.97 |  |  | май 2019 г. п/п 21_
|  | ЗП |  |  | 1437.99 |  | 14.38 | 28.11 | 404.22
|  | ЭМ |  |  | 196.98 |  | 1.97 | 9.86 | 19.42
|  | в т.ч. ЗПМ |  |  | (39,94) |  | (0,4) | 28.11 | (11,24)
МР
|  | НР от ФОТ | % | 82 |  |  | 12.12 | 66=82*0.85 * 0,94 | 274.2
|  | СП от ФОТ | % | 62 |  |  | 9.16 | 45=62*0.8 * 0,9 | 186.96
|  | Всего по позиции |  |  |  |  | 37.63 |  | 884.8
2 | ТЕРр56-10-1 | Снятие дверных полотен | 100 м2 | 0.025 | 288.06 |  |  | май 2019 г. п/п 25_
|  | ЗП |  |  | 288.06 |  | 7.2 | 28.11 | 202.39
ЭМ
|  | в т.ч. ЗПМ | [5 empty] | 28.11
МР
|  | НР от ФОТ | % | 82 |  |  | 5.9 | 66=82*0.85 * 0,94 | 133.58
|  | СП от ФОТ | % | 62 |  |  | 4.46 | 45=62*0.8 * 0,9 | 91.08
|  | Всего по позиции |  |  |  |  | 17.56 |  | 427.05
3 | ТЕРр56-11-1 | Снятие наличников | 100 м | 0.065 | 33.43 |  |  | май 2019 г. п/п 26_
|  | ЗП |  |  | 33.43 |  | 2.17 | 28.11 | 61
ЭМ
|  | в т.ч. ЗПМ | [5 empty] | 28.11
МР
|  | НР от ФОТ | % | 82 |  |  | 1.78 | 66=82*0.85 * 0,94 | 40.26
|  | СП от ФОТ | % | 62 |  |  | 1.35 | 45=62*0.8 * 0,9 | 27.45
|  | Всего по позиции |  |  |  |  | 5.3 |  | 128.71
4 | ТЕР09-04-012-01 | Установка металлических дверных блоков в готовые проемы | 1 м2 проема | 2.5 | 68.55 |  |  | май 2019 г. п/п 221_
| 101-1513 | Электроды диаметром 4 мм Э42 | т | 0.0003 | 9749.99 |  | 2.93 | 5.78 | 16.94
| 101-1921 | Пена монтажная | шт. | 0.25 | 72.8 |  | 18.2 | 5.78 | 105.2
| 204-0062 | Детали закладные и накладные | т | 0.0075 | 5804 |  | 43.53 | 5.78 | 251.6
|  | ЗП |  |  | 23.81 |  | 59.53 | 28.11 | 1673.39
|  | ЭМ |  |  | 19.07 |  | 47.68 | 9.21 | 439.13
|  | в т.ч. ЗПМ | [5 empty] | 28.11
|  | МР |  |  | 25.67 |  | 64.17 | 5.78 | 370.9
|  | НР от ФОТ | % | 90 |  | 0.9 | 48.22 | 65=90*(0.9*0.85) * 0,94 | 1087.7
|  | СП от ФОТ | % | 85 |  | 0.85 | 43.01 | 52=85*(0.85*0.8) * 0,9 | 870.16
|  | Всего по позиции |  |  |  |  | 262.61 |  | 4441.28
6 | ТСЦ-203-9057-708 | Дверь входная тамбурная, металлическая, размер 2000мм х 1250мм | шт. | 1 | 10172.35 |  |  |  | 10172.4
8 | ТЕР(МО3)11-01-300-01 | Устройство покрытий из керамогранитных плиток размером 30х30 см | 100 м2 | 0.396 | 9873.01 |  |  | май 2019 г. п/п 5_
| 101-1757 | Ветошь | кг | 0.198 | 1.81 |  | 0.36 |  | 0.36
| 101-1971 | Затирка «Старатели» (разной цветности) | т | 0.0198 | 6532.53 |  | 129.34 |  | 129.34
| 101-4368 | Клей плиточный «Юнис Гранит» | кг | 170.3 | 3.86 |  | 657.36 |  | 657.36
| 101-5566 | Плитки керамогранитные размером 300х300х8 мм, | м2 | 40.39 | 69.21 |  | 2795.39 |  | 2795.39
| 411-0001 | Вода | м3 | 1.386 | 2.44 |  | 3.38 |  | 3.38
|  | ЗП |  |  | 669.75 |  | 265.22 | 28.11 | 7455.33
|  | ЭМ |  |  | 147.97 |  | 58.6 | 12.7 | 744.22
|  | в т.ч. ЗПМ |  |  | (46) |  | (18,22) | 28.11 | (512,16)
|  | МР |  |  | 9055.29 |  | 3585.89 |  | 3585.89
|  | НР от ФОТ | % | 123 |  | 0.9 | 313.77 | 88=123*(0.9*0.85) * 0,94 | 7011.39
|  | СП от ФОТ | % | 75 |  | 0.85 | 180.69 | 46=75*(0.85*0.8) * 0,9 | 3665.05
|  | Всего по позиции |  |  |  |  | 4404.17 |  | 22461.88
9 | ТЕР15-04-007-02 | Окраска водно-дисперсионными акриловыми составами улучшенная: по штукатурке потолков | 100 м2 | 4.335 | 1770.48 |  |  | май 2019 г. п/п 510_
| 101-1596 | Шкурка шлифовальная | м2 | 3.641 | 72.31 |  | 263.28 | 5.36 | 1411.18
| 101-1757 | Ветошь | кг | 1.344 | 1.81 |  | 2.43 | 5.36 | 13.02
| 101-3512 | Краска акриловая | т | 0.1431 | 4615.94 |  | 660.54 | 5.36 | 3540.49
| 101-3585 | Шпатлевка водно-дисперсионная | т | 0.2384 | 11927.49 |  | 2843.51 | 5.36 | 15241.21
| 101-4163 | Грунтовка акриловая | кг | 95.37 | 15.26 |  | 1455.35 | 5.36 | 7800.68
|  | ЗП |  |  | 550.62 |  | 2386.94 | 28.11 | 67096.88
|  | ЭМ |  |  | 14.5 |  | 62.86 | 9.91 | 622.94
|  | в т.ч. ЗПМ |  |  | (0,23) |  | (1) | 28.11 | (28,11)
|  | МР |  |  | 1205.36 |  | 5225.23 | 5.36 | 28007.23
|  | НР от ФОТ | % | 105 |  | 0.9 | 2256.6 | 76=105*(0.9*0.85) * 0,94 | 51014.99
|  | СП от ФОТ | % | 55 |  | 0.85 | 1116.36 | 34=55*(0.85*0.8) * 0,9 | 22822.5
|  | Всего по позиции |  |  |  |  | 11047.99 |  | 169564.54
12 | ТЕР15-04-007-01 | Окраска водно-дисперсионными акриловыми составами улучшенная: по штукатурке стен | 100 м2 | 6.46 | 1507.62 |  |  | май 2019 г. п/п 509_
| 101-1596 | Шкурка шлифовальная | м2 | 5.426 | 72.31 |  | 392.35 | 5.33 | 2091.23
| 101-1757 | Ветошь | кг | 2.003 | 1.81 |  | 3.63 | 5.33 | 19.35
| 101-3512 | Краска акриловая | т | 0.1938 | 4615.94 |  | 894.57 | 5.33 | 4768.06
| 101-3585 | Шпатлевка водно-дисперсионная | т | 0.3295 | 11927.49 |  | 3930.11 | 5.33 | 20947.49
| 101-4163 | Грунтовка акриловая | кг | 129.2 | 15.26 |  | 1971.59 | 5.33 | 10508.57
|  | ЗП |  |  | 380.71 |  | 2459.39 | 28.11 | 69133.45
|  | ЭМ |  |  | 13.63 |  | 88.05 | 9.91 | 872.58
|  | в т.ч. ЗПМ |  |  | (0,23) |  | (1,49) | 28.11 | (41,88)
|  | МР |  |  | 1113.28 |  | 7191.79 | 5.33 | 38332.24
|  | НР от ФОТ | % | 105 |  | 0.9 | 2325.53 | 76=105*(0.9*0.85) * 0,94 | 52573.25
|  | СП от ФОТ | % | 55 |  | 0.85 | 1150.46 | 34=55*(0.85*0.8) * 0,9 | 23519.61
|  | Всего по позиции |  |  |  |  | 13215.22 |  | 184431.13
15 | ТЕРр62-32-2 | Окраска масляными составами ранее окрашенных поверхностей труб стальных за 2 раза | 100 м2 | 0.0616 | 1168.43 |  |  | май 2019 г. п/п 215_
| 101-0426 | Краски масляные | т | 0.001 | 22532.99 |  | 22.53 | 3.05 | 68.72
| 101-0628 | Олифа комбинированная, марки К-3 | т | 0.0006 | 16950 |  | 10.17 | 3.05 | 31.02
| 101-1757 | Ветошь | кг | 0.0062 | 1.81 |  | 0.01 | 3.05 | 0.03
|  | ЗП |  |  | 652.05 |  | 40.17 | 28.11 | 1129.18
|  | ЭМ |  |  | 0.87 |  | 0.05 | 9.78 | 0.49
|  | в т.ч. ЗПМ | [5 empty] | 28.11
|  | МР |  |  | 515.51 |  | 31.76 | 3.05 | 96.87
|  | НР от ФОТ | % | 80 |  |  | 32.14 | 64=80*0.85 * 0,94 | 722.68
|  | СП от ФОТ | % | 50 |  |  | 20.09 | 36=50*0.8 * 0,9 | 406.5
|  | Всего по позиции |  |  |  |  | 124.21 |  | 2355.72
16 | ТЕРр62-35-5 | Окраска масляными составами ранее окрашенных металлических ограждений | 100 м2 | 0.34 | 779.46 |  |  | май 2019 г. п/п 226_
| 113-0021 | Грунтовка ГФ-021 | т | 0.0034 | 15620 |  | 53.11 | 3.55 | 188.54
| 113-0246 | Эмаль ПФ-115 | т | 0.0048 | 14985.76 |  | 71.93 | 3.55 | 255.35
|  | ЗП |  |  | 412.59 |  | 140.28 | 28.11 | 3943.27
|  | ЭМ |  |  | 0.87 |  | 0.3 | 9.78 | 2.93
|  | в т.ч. ЗПМ | [5 empty] | 28.11
|  | МР |  |  | 366 |  | 124.44 | 3.55 | 441.76
|  | НР от ФОТ | % | 80 |  |  | 112.22 | 64=80*0.85 * 0,94 | 2523.69
|  | СП от ФОТ | % | 50 |  |  | 70.14 | 36=50*0.8 * 0,9 | 1419.58
|  | Всего по позиции |  |  |  |  | 447.38 |  | 8331.23
17 | ТЕРр67-8-1 | Смена светильников | 100 шт. | 0.34 | 6836.08 |  |  | май 2019 г. п/п 29_
|  | ЗП |  |  | 857.14 |  | 291.43 | 28.11 | 8192.1
|  | ЭМ |  |  | 0.94 |  | 0.32 | 12.76 | 4.08
|  | в т.ч. ЗПМ |  |  | (0,41) |  | (0,14) | 28.11 | (3,94)
|  | МР |  |  | 5978 | 0 |  | 10.78
|  | НР от ФОТ | % | 85 |  |  | 247.83 | 68=85*0.85 * 0,94 | 5573.31
|  | СП от ФОТ | % | 65 |  |  | 189.52 | 47=65*0.8 * 0,9 | 3852.14
|  | Всего по позиции |  |  |  |  | 729.1 |  | 17621.63
18 | цена | Светильник светодиодный | шт. | 34 | 259.01 |  |  |  | 8806.34
19 | ТЕРр(МО3)57-2-8 | Разборка покрытий полов из керамогранитных плит | 100 м2 | 0.3 | 684.54 |  |  | май 2019 г. п/п 1_
|  | ЗП |  |  | 659.84 |  | 197.95 | 28.11 | 5564.37
|  | ЭМ |  |  | 24.7 |  | 7.41 | 12.78 | 94.7
|  | в т.ч. ЗПМ |  |  | (10,67) |  | (3,2) | 28.11 | (89,95)
МР
|  | НР от ФОТ | % | 80 |  |  | 160.92 | 64=80*0.85 * 0,94 | 3618.76
|  | СП от ФОТ | % | 68 |  |  | 136.78 | 49=68*0.8 * 0,9 | 2770.62
|  | Всего по позиции |  |  |  |  | 503.06 |  | 12048.45
20 | ТЕР(МО3)11-01-300-01 | Устройство покрытий из керамогранитных плиток размером 30х30 см | 100 м2 | 0.3 | 9873.01 |  |  | май 2019 г. п/п 5_
| 101-1757 | Ветошь | кг | 0.15 | 1.81 |  | 0.27 |  | 0.27
| 101-1971 | Затирка «Старатели» (разной цветности) | т | 0.015 | 6532.53 |  | 97.99 |  | 97.99
| 101-4368 | Клей плиточный «Юнис Гранит» | кг | 129 | 3.86 |  | 497.94 |  | 497.94
| 101-5566 | Плитки керамогранитные размером 300х300х8 мм | м2 | 30.6 | 69.21 |  | 2117.83 |  | 2117.83
| 411-0001 | Вода | м3 | 1.05 | 2.44 |  | 2.56 |  | 2.56
|  | ЗП |  |  | 669.75 |  | 200.93 | 28.11 | 5648.14
|  | ЭМ |  |  | 147.97 |  | 44.39 | 12.7 | 563.75
|  | в т.ч. ЗПМ |  |  | (46) |  | (13,8) | 28.11 | (387,92)
|  | МР |  |  | 9055.29 |  | 2716.58 |  | 2716.58
|  | НР от ФОТ | % | 123 |  | 0.9 | 237.71 | 88=123*(0.9*0.85) * 0,94 | 5311.73
|  | СП от ФОТ | % | 75 |  | 0.85 | 136.89 | 46=75*(0.85*0.8) * 0,9 | 2776.59
|  | Всего по позиции |  |  |  |  | 3336.5 |  | 17016.8
21 | ТЕР09-06-001-02 | Демонтаж: почтовых ящиков | 1 т | 0.015 | 647.73 |  |  | май 2019 г. п/п 256_
|  | ЗП |  |  | 433.24 | 0.7 | 4.55 | 28.11 | 127.9
|  | ЭМ |  |  | 132.92 | 0.7 | 1.39 | 9.55 | 13.27
|  | в т.ч. ЗПМ |  |  | (1,62) | 0.7 | (0,02) | 28.11 | (0,56)
|  | МР |  |  | 81.57 | 0 |  | 9.03
|  | НР от ФОТ | % | 90 |  | 0.9 | 3.7 | 65=90*(0.9*0.85) * 0,94 | 83.5
|  | СП от ФОТ | % | 85 |  | 0.85 | 3.3 | 52=85*(0.85*0.8) * 0,9 | 66.8
|  | Всего по позиции |  |  |  |  | 12.94 |  | 291.47
22 | ТЕР09-06-001-02 | Монтаж: почтовых ящиков | 1 т | 0.015 | 647.73 |  |  | май 2019 г. п/п 256_
|  | ЗП |  |  | 433.24 |  | 6.5 | 28.11 | 182.72
|  | ЭМ |  |  | 132.92 |  | 1.99 | 9.55 | 19
|  | в т.ч. ЗПМ |  |  | (1,62) |  | (0,02) | 28.11 | (0,56)
|  | МР |  |  | 81.57 |  | 1.23 | 9.03 | 11.11
|  | НР от ФОТ | % | 90 |  | 0.9 | 5.28 | 65=90*(0.9*0.85) * 0,94 | 119.13
|  | СП от ФОТ | % | 85 |  | 0.85 | 4.71 | 52=85*(0.85*0.8) * 0,9 | 95.31
|  | Всего по позиции |  |  |  |  | 19.71 |  | 427.27
23 | ТССЦ-101-5035 | Ящики почтовые: 6-ти секционные | шт. | 6 | 596.94 |  | 3581.64 | май 2019 г. п/п 619_2,03 | 7270.73
24 | ТЕР17-01-002-04 | Установка поручней 33,06 = 1 222,06 - 10 x 118,90 | 10 шт. | 0.1 | 33.06 |  |  | май 2019 г. п/п 27_
| 101-0782 | Поковки из квадратных заготовок, масса 1,8 кг | т |  | 5989 |  |  | 1.11
| 101-2182 | Шурупы с полукруглой головкой 5х50 мм | т |  | 12429.99 |  |  | 1.11
| 101-2202 | Дюбели распорные полиэтиленовые 6х40 мм | 1000 шт. | 0.002 | 179 |  | 0.36 | 1.11 | 0.4
|  | ЗП |  |  | 26.94 |  | 2.69 | 28.11 | 75.62
|  | ЭМ |  |  | 0.2 |  | 0.02 | 3.6 | 0.07
|  | в т.ч. ЗПМ | [5 empty] | 28.11
|  | МР |  |  | 5.92 |  | 0.6 | 1.11 | 0.67
|  | НР от ФОТ | % | 128 |  | 0.9 | 3.1 | 92=128*(0.9*0.85) * 0,94 | 69.57
|  | СП от ФОТ | % | 83 |  | 0.85 | 1.9 | 51=83*(0.85*0.8) * 0,9 | 38.57
|  | Всего по позиции |  |  |  |  | 8.31 |  | 184.5
25 | ТССЦ-101-0825 | Поручень | м | 3 | 18.9 |  | 56.7 | май 2019 г. п/п 545_2,62 | 148.6
|  | Итого по разделу 2 Подъезд | [6 empty] | 467014.53
|  | итого | [6 empty] | 474600
|  | ВСЕГО по смете | [6 empty] | 1423800
Составил: ___________________
Проверил: ___________________
Note on A7: Титул::<Индекс/ЛН локальной сметы>
Note on A10: Титул::на <Наименование локальной сметы>, <Наименование объекта>
Note on A3: Титул::<подпись 200 атрибут 950 текст> <подпись 200 значение>
Note on A4: Титул::_________________ /<подпись 200 атрибут 950 значение>/
Note on E3: Титул::<подпись 210 атрибут 950 текст> <подпись 210 значение>
Note on J4: Титул::_________________ /<подпись 210 атрибут 950 значение>/
Note on A15: ЛокСмМТСН::<Номер позиции по смете><Статус ресурса>
Note on B15: ЛокСмМТСН::<Обоснование (код) позиции> <Пункт ТЧ>
Note on C15: ЛокСмМТСН::<Наименование (текстовая часть) расценки> <Формула расчета стоимости единицы> Ц=<Формула базисной цены единицы ПЗ><Формула базисной цены единицы МАТ>
Note on D15: ЛокСмМТСН::<Ед. измерения по расценке>
Note on E15: ЛокСмМТСН::<Количество всего (физ. объем) по позиции> <Формула расчета физ. объема><Нормы НР(неокругл.) по позиции для баз.цен><Нормы СП(неокругл.) по позиции для баз.цен><ТЗ по позиции на единицу без коэффициентов><ТЗМ по позиции на единицу без коэффициентов>
Note on F15: ЛокСмМТСН::<Исходное значение ПЗ по позиции на единицу>
Note on G15: ЛокСмМТСН::<К-т к позиции на прямые затраты><К-т к позиции на основную з/п><К-т к позиции на эксплуатацию машин><К-т к позиции на з/п машинистов><К-т к позиции на материалы><К-т к позиции на трудозатраты рабочих> <К-т к позиции на трудозатраты механизаторов><К-ты к НР по позиции для баз.цен><К-ты к СП по позиции для баз.цен>
Note on H15: ЛокСмМТСН::<Общая стоимость ПЗ по позиции в базисных ценах с учетом к-тов к итогам> <Сумма НР по позиции при расчете в базисных ценах><Сумма СП по позиции при расчете в базисных ценах>
Note on I15: ЛокСмМТСН::<Наименование индекса к позиции> <Индекс к позиции на ОЗП><Индекс к позиции на ЭМ><Индекс к позиции на ЗПМ><Индекс к позиции на МАТ><Строка задания НР для БИМ><Строка задания СП для БИМ>
Note on J15: ЛокСмМТСН::<Общая стоимость ПЗ по позиции для БИМ до начисления НР и СП><Сумма НР по позиции для БИМ><Сумма СП по позиции для БИМ>
Note on C651: Итоги:: <Текстовая часть (итоги)>
Note on H651: Итоги::<Прямые затраты в базисных ценах (итоги)>
Note on J651: Итоги:: <Прямые затраты (итоги)>
Note on B654: Хвост::<Составил>
Note on B656: Хвост::<Проверил>